## drog-most
PRZEDMIAR ROBÓT "Przebudowa drogi wojewódzkiej nr 632 na odcinku od km 48+600 do km 48+900 wraz z rozbiórką istniejącego i budową nowego obiektu inżynierskiego w miejscowości Komornica, w km 48+739"
kod CPV:
45221100-3 Roboty budowlane w zakresie mostów
45221111-3 Mosty drogowe
45233220-7 Roboty w zakresie nawierzchni dróg
| Nr | Nr | Wyszczególnienie elementów rozliczeniowych | Jednostka
| rys. | Specyfikacji |  | nazwa | wyliczenie | ilość | Cena jednostkowa | Wartość
|  | Technicznej |  |  |  |  | zł/jedn. | zł
1 |  | 2 | 3 | 4 | 5 | 6 | 6 | 7
|  | D.01.00.00 | ROBOTY PRZYGOTOWAWCZE
|  | D.01.01.01 | Obsługa geodezyjna obiektu
1 |  | 3: odtworzenie trasy i punktów wysokościowych; 4: km; 5: 0.3; 6: 0.3
2 |  | 3: inwentaryzacja powykonawcza przepustu, jego dojazdów oraz zreprofilowanego koryta rzeki; 4: kpl; 5: 1; 6: 1
|  | D.01.02.01 | Usunięcie drzew i krzewów
3 |  | 3: usunięcie chwastów i roslinności krzaczastej w otoczeniu obiektu i dojazdów do przepustu; 4: m2; 5: 20; 6: 20
|  | D.01.02.02 | Zdjęcie warstwy humusu i darniny
4 |  | 3: zdjęcie warstwy humusu i darniny na odkład z poboczy na dojazdach i skarp koryta rzeki; 4: m2; 5: 920,0+934,0+17,5+17,8+15,8+16,7; 6: 1921.8
|  | D.01.02.03 | Wyburzenie obiektów budowlanych i inżynierskich
5 |  | 3: rozbiórka betonowych umocnień powierzchni skarp nasypu na długości ścianek czołowych przepustu; 4: m3; 5: (72,3+69,6)*0,10; 6: 14.19
6 |  | 3: rozbiórka betonowych ścianek czołowych przepustu; 4: m3; 5: 2*0,5*13,2*2,36; 6: 31.152
7 |  | 3: usunięcie warstwy zasypki nad rurami betonowymi przepustu; 4: m3; 5: 18,5*8,6*2,6; 6: 413.66
8 |  | 3: rozbiórka rur betonowych przepustu o średnicy 100 cm; 4: mb; 5: 4*19,2; 6: 76.8
9 |  | 3: rozbiórka nieczynnej sieci teletechnicznej; 4: mb; 5: 70; 6: 70
|  | D.01.02.04 | Rozbiórka elementów dróg i ulic
10 |  | 3: demontaż barier stalowych drogowych; 4: mb; 5: 17+21; 6: 38
11 |  | 3: rozebranie istniejącej nawierzchni jezdni z betonu asfaltowego, gr. łączna wszytskich warstw bitumicznych około 36cm; 4: m2; 5: 6,2*30,0; 6: 186
|  | D.02.00.00 | ROBOTY ZIEMNE
|  | D.02.01.01 | Wykonanie wykopów w gruntach
12 |  | 3: wykonanie wykopu w nasypie drogowym pod konstrukcję przepustu do poziomu posadowienia - na odkład; 4: m3; 5: 14,0*4,7m2; 6: 65.8
13 |  | 3: wykonanie wykopu pod fundamenty ścianek czołowych do poziomu posadowienia - na odkład; 4: m3; 5: 2*25,2*1,2m2; 6: 60.48
14 |  | 3: wykop pod fundament oporowy stożków - utylizacja urobku; 4: m3; 5: 0,2*0,80*(5,6+7,5+5,4+4,8); 6: 3.728
15 |  | 3: wykop koryta pod poszerzenie jezdni (szer. 1,1m, głęb. 0,45m); 4: m3; 5: 0,45*1,10*(2*146+2*124); 6: 267.3
16 |  | 3: reprofilacja skarp i dna koryta rzeki w obrębie przepustu - utylizacja urobku; 4: m3; 5: (54,8m2+62,6m2)*0,5; 6: 58.7
|  | D.02.02.01 | Wykonanie nasypów
17 |  | 3: wykonanie zasypki z gruntu niespoistego (parametry wg rys.) na długości ścianek czołowych; 4: m3; 5: 2*24,0*6,1m2; 6: 292.8
18 |  | 3: Uzupełnienie zasypki konstrukcji przepustu za blokami z gruntu zbrojonego na długości ścianek czołowych (parametry wg rys.); 4: m3; 5: 4,4*101,5m2; 6: 446.6
19 |  | 3: reprofilacja skarp nasypu drogowego i poboczy na dojazdach - gruntem z dowozu; 4: m3; 5: 0,8*(8,4+175,4+12,5+31,2)+(295+284)*0,2; 6: 297.8
20 |  | 3: wykonanie nasypu pod konstrukcję jezdni na zjeździe - gruntem z dowozu; 4: m3; 5: 0,31*82,5m2; 6: 25.575
21 |  | 3: wykonanie stożków przyczółków - gruntem z dowozu; 4: m3; 5: 6,1m3+5,8m3+7,8m3+14,8m3; 6: 34.5
|  | D.03.00.00 | ODWODNIENIE KORPUSU DROGOWEGO
|  | D.03.02.01 | Wykonanie przykanalika
22 |  | 3: wykonanie przykanalika z rury HPDE o średnicy 160 mm; 4: m; 5: (2*1,2)+(2*4,3); 6: 11
|  | D.03.02.02 | Wykonanie studzienek ściekowych
23 |  | 3: Wykonanie studzienek ściekowych w postaci studzienek wielofunkcyjnych AS-ST200 w klasie obciążenia D400 z rusztem żeliwnym; 4: szt.; 5: 4; 6: 4
|  | D.04.00.00 | PODBUDOWY
|  | D.04.01.01 | Podbudowa z kruszywa łamanego stabilizowanego mechanicznie
24 |  | 3: podbudowa pomocnicza z kruszywa łamanego 0/31,5 stabilizowanego mechanicznie gr. 20cm pod konsrukcję nawierzchni jezdni nad przepustem; 4: m3; 5: 0,20*9,5*30; 6: 57
25 |  | 3: podbudowa pomocnicza z kruszywa łamanego 0/31,5 stabilizowanego mechanicznie gr. 20cm na poszerzeniach jezdni; 4: m3; 5: 0,20*1,10*(2*146+2*124); 6: 118.8
26 |  | 3: podbudowa pomocnicza z kruszywa łamanego 0/31,5 stabilizowanego mechanicznie gr. 20cm pod konstrukcję nawierzchni zjazdu zwykłego; 4: m3; 5: 0,2*5,0*16,7; 6: 16.7
27 |  | 3: fundament kruszywowy z kruszywa łamanego 0/31,5 stabilizowanego mechanicznie gr. 20cm pod konstrukcją przepustu; 4: m3; 5: 0,35*4,2*13,0; 6: 19.11
28 |  | 3: podłoże z kruszywa łamanego 0/31,5 stabilizowanego mechanicznie gr. 15cm, jako umocnienie poboczy; 4: m3; 5: 0,15*(233m2+421m2+216m2+155m2+73m2); 6: 164.7
|  | D.04.02.01a | Warstwa seperacyjna z geowłókniny
29 |  | 3: wykonanie warstwy seperacyjnej pod konstrukcję jezdni na poszerzeniach; 4: m2; 5: 1*(2*146+2*124); 6: 540
|  | D.04.03.01 | Oczyszczenie i skropienie lepiszczem warstw konstrukcyjnych i bitumicznych
30 |  | 3: skropienie warstwy podbudowy z kruszywa łamanego pod konstrukcją jezdni nad przepustem; 4: m2; 5: 9,5*30,0; 6: 285
31 |  | 3: skropienie warstwy podbudowy z kruszywa łamanego pod konstrukcją jezdni na zjeździe zwykłym; 4: m2; 5: 5*16,5; 6: 82.5
32 |  | 3: skropienie warstwy podbudowy z kruszywa łamanego na poszerzeniach jezdni; 4: m2; 5: 1,10*2*(146+124); 6: 594
33 |  | 3: skropienie warstwy podbudowy z betonu asfaltowego nad konstrukcją przepustu; 4: m2; 5: 9,5*30; 6: 285
34 |  | 3: skropienie warstwy podbudowy z betonu asfaltowego na poszerzeniach jezdni; 4: m2; 5: 0,9*2*(146+124); 6: 486
35 |  | 3: skropienie istniejącej (sfrezowanej) nawierzchni jezdni na dojazdach do przepustu; 4: m2; 5: 6,2*(146+124); 6: 1674
36 |  | 3: skropienie warstwy wiążącej z betonu asfaltowego na jezdni głównej i jezdni zjazdu zwykłego; 4: m2; 5: 7,5*300+5*16,5+1,1*24; 6: 2358.9
|  | D.04.07.01a | Podbudowa z betonu asfaltowego (wg WT-1 i WT-2)
37 |  | 3: podbudowa z betonu asfaltowego AC 22P 35/50 KR 3-4, gr. 11cm pod konstrukcję jezdni nad konstrukcją przepustu; 4: m2; 5: 9,5*30; 6: 285
38 |  | 3: podbudowa z betonu asfaltowego AC 22P 35/50 KR 3-4, gr. 11cm pod konstrukcję jezdni na poszerzeniach jezdni; 4: m2; 5: 0,9*2*(146+124); 6: 486
|  | D.05.00.00 | NAWIERZCHNIE
|  | D.05.03.05a | Nawierzchnia z betonu asfaltowego. Warstwa ścieralna (wg WT-1 i WT-2)
39 |  | 3: warstwa ścieralna nad konstrukcją przepustu i dojazdach oraz na jezdni zjazdu zwykłego z mieszanki AC 11S PMB 45/80-55gr. 4cm; 4: m2; 5: 7,5*300+5*16,5+1,1*24; 6: 2358.9
|  | D.05.03.05b | Nawierzchnia z betonu asfaltowego. Warstwa wiążąca i wyrównawcza
40 |  | 3: warstwa wiążąca nad konstrukcją przepustu i dojazdach z mieszanki AC 22W PMB 25/55-60 gr. 8cm; 4: m2; 5: 7,5*300+1,1*24; 6: 2276.4
41 |  | 3: warstwa wiążąca na jezdni zjazdu zwykłego z mieszanki AC 16W PMB 25/50-60 gr. 5cm; 4: m2; 5: 5,0*16,5; 6: 82.5
|  | D.05.03.11 | Frezowanie nawierzchni asfaltowych na zimno
42 |  | 3: frezowanie nawierzchni z betonu asfaltowego (gr. średnia 3cm); 4: m2; 5: 6,2*(146+124); 6: 1674
|  | D.05.03.26 | Warstwa z geokompozytu na połączeniach nawierzchni bitumicznych
43 |  | 3: warstwa geokompozytu na połączeniach warstw bitumicznych na połączeniu nowej konstrukcji jezdni z jezdnią istniejącą (szerokość warstwy 2m); 4: m2; 5: 2*2,0*7,5; 6: 30
44 |  | 3: warstwa geokompozytu na połączeniach warstw bitumicznych na poszerzeniu jezdni (szerokość warstwy 1m); 4: m2; 5: 1*2*(146+124); 6: 540
|  | D.06.00.00 | ROBOTY WYKOŃCZENIOWE
|  | D.06.01.02. | Umocnienie skarp nasypu przez humusowanie i darniowanie
45 |  | 3: humusowanie i darniowanie zreprofilowanych skarp na dojazdach do przepustu wraz z obsianiem trawą i jej pielęgnacją; 4: m2; 5: 166,5+45,6+35,5+28,8; 6: 276.4
|  | D.06.01.03. | Umocnienie powierzchni skarp, rowów i ścieków
46 |  | 3: Ściek skarpowy trapezowywg KPED 01.25; 4: m; 5: 2*5,2+2*4,2; 6: 18.8
47 |  | 3: umocnienie wlotu i wylotu przepustu pod zjazdem zwykłym zabrukiem kamiennym; 4: m2; 5: 9,8+9,2; 6: 19
|  | D.06.02.01a. | Przepusty z rur PEHD pod zjazdami
48 |  | 3: wykonanie przepustu z rur PEHD o średnicy 60 cm pod zjazdem zwykłym; 4: m; 5: 14; 6: 14
|  | D.07.00.00 | URZĄDZENIA BEZPIECZEŃSTWA RUCHU
|  | D.07.01.01 | Oznakowanie poziome i pionowe
49 |  | 3: wykonanie linii krawędziowej ciągłej P-7d; 4: m2; 5: 34.32; 6: 34.32
50 |  | 3: wykonanie linii krawędziowej przerywanej P-7c; 4: m2; 5: 0.84; 6: 0.84
51 |  | 3: wykonanie linii segregacyjnej P-1e; 4: m2; 5: 1.44; 6: 1.44
52 |  | 3: wykonanie linii segregacyjnej P-3a; 4: m2; 5: 40.4; 6: 40.4
53 |  | 3: wykonanie linii segregacyjnej P-6; 4: m2; 5: 6.88; 6: 6.88
54 |  | 3: montaż elmentów odblaskowych U-1c; 4: szt.; 5: 16; 6: 16
55 |  | 3: ustawienie istniejących znaków pionowych ostrzegawczych; 4: szt.; 5: 3; 6: 3
56 |  | 3: ustawienie istniejącego słupka hektometrowego U-1a, U-7, U-8; 4: szt.; 5: 8; 6: 8
|  | D.07.03.01 | Tymczasowa organizacja ruchu na czas robót
57 |  | 3: wykonanie organizacji ruchu na czas budowy wg zatwierdzonego projektu; 4: kpl; 5: 1; 6: 1
58 |  | 3: przygotowanie i wykonanie zastępczego fragmentu jezdni dla ruchu wahadłowego pojazdów, związanego z połówkową metodą rozbiórki istniejącego prepustu i budową nowego obiektu, wg opracowanego i zatwierdzonego projektu technologicznego; 4: ryczałt; 5: 1; 6: 1
|  | D.07.05.01 | Bariery ochronne
59 |  | 3: wbicie barier drogowych energochłonnych jednostronnych na dojazdach do przepustu o parametrach H2/W2/B wraz z odcinkami początkowymi i końcowymi; 4: m; 5: 19+23+65; 6: 107
|  | D.07.06.02 | Urządzenia zabezpieczające ruch pieszych
60 |  | 3: wykonanie i montaż balustrad stalowych U-11 o wysokości h=1,1m; 4: m; 5: 24; 6: 24
|  | D.08.00.00 | ELEMENTY ULIC
|  | D.08.01.01 | Krawężnik betonowy
61 |  | 3: krawężnik betonowy uliczny 20x30cm na ławie betonowej z betonu ułożony pionowo; 4: m; 5: 26; 6: 26
|  | D.08.02.01 | Chodnik z brukowej kostki betonowej
62 |  | 3: ułożenie nawierzchni chodnika z brukowej kostki betonowej, gr. 6cm; 4: m2; 5: 3,1*24,0; 6: 74.4
|  | D.08.02.02 | Obrzeża betonowe chodnikowe
63 |  | 3: Obrzeża betonowe 8x30x100 cm przy umocnieniach stożków nasypu; 4: m; 5: 2,7+4,8+2,5+2,7; 6: 12.7
|  | D.08.03.01 | Palisady betonowe o wymiarach 12-18 cm
64 |  | 3: wykonanie fundamentu oporu stożka z palisady betonowej 18x18x120 cm; 4: m; 5: 7,5+4,3+5,5+5,2; 6: 22.5
|  | D.08.05.01 | Przykrawężnikowy ściek z kostki betonowej
65 |  | 3: ułożenie ścieku z brukowej kostki betonowej, gr. 6cm; 4: m; 5: 2*24,0; 6: 48
|  | M.10.00.00 | MURY OPOROWE
|  | M.10.01.01b | Ściana oporowa z gruntu zbrojonego ViaBlock
66 |  | 3: wykonanie ścianek czołowych przepustu z elementów prefabrykowanych typu ViaBlock; 4: m2; 5: (9,8*24,0-7,5)+(10,3*24,0-7,5); 6: 467.4
|  | M.12.00.00 | ZBROJENIE
|  | M.12.01.00 | Zbrojenie betonu stalą klasy A-II i/lub wyższej
67 |  | 3: zbrojenie fundamentu ścianek czołowych; 4: kg; 5: 2*287,0; 6: 574
68 |  | 3: zbrojenie oczepu ścianek czołowych; 4: kg; 5: 2*1188,0; 6: 2376
|  | M.13.00.00 | BETON
|  | M.13.01.00 | Beton konstrukcyjny
69 |  | 3: beton fundamentu ścianki czołowej klasy C30/37; 4: m3; 5: 2*5,9; 6: 11.8
70 |  | 3: beton oczepu ścianki czołowej C30/37; 4: m3; 5: 2*12,7; 6: 25.4
|  | M.13.02.01 | Beton klasy poniżej C20/25 bez deskowania
71 |  | 3: beton wyrównawczy pod fundament ścianki czołowej klasy C8/10; 4: m3; 5: 1,2*0,2*2*24,4; 6: 11.712
72 |  | 3: beton wyrównawczy pod oczep ścianki czołowej klasy C8/10; 4: m3; 5: 2*(0,1*1,4*24,0); 6: 6.72
73 |  | 3: beton wyrównawczy pod konstrukcję stalową przepustu klasy C15/20; 4: m3; 5: 0,1*4,1*12,5; 6: 5.125
|  | M.13.03.01 | Montaż prefabrykowanych desek gzymsowych
74 |  | 3: prefabrykat gzymsowy z betonu polimerowego dł. 1,0m, gr. 4cm i wys. 60cm; 4: m; 5: 2*24,0; 6: 48
|  | M.14.00.00 | KONSTRUKCJE STALOWE
|  | M.14.03.01 | Stalowe konstrukcje wielopłaszczyznowe z blachy falistej o przekroju zamkniętym
75 |  | 3: montaż stalowej konstrukcji niosącej przepustu z rur stalowych spiralnie karbowanych typu HelCor HCPA-50 ze stalowym licem wieńca, zabezpieczonych antykorozyjnie zgodnie z normą PN-EN 10346:2011; 4: m; 5: 13.4; 6: 13.4
|  | M.15.00.00 | IZOLACJA
|  | M.15.01.01 | Izolacja bitumiczna wykonana na zimno
76 |  | 3: izolacja fundamentów ścianek czołowych; 4: m2; 5: 2*1,4*24,4; 6: 68.32
77 |  | 3: izolacja fragmentów oczepów ścianek czołowych stale stykających się z gruntem; 4: m2; 5: 2*1,5*24; 6: 72
78 |  | 3: izolacja fragmentów ścianek czołowych stale stykających się z gruntem; 4: m2; 5: 2*(2*3,3+3,1*11+2*6,7*3,9); 6: 185.92
|  | M.15.03.02 | Nawierzchnia z żywic epoksydowo-poliutretanowych
79 |  | 3: nawierzchnioizolacja na oczepie ścianek czołowych, grubości min. 5mm; 4: m2; 5: 2*0,33*24; 6: 15.84
|  | M.18.00.00 | URZĄDZENIA DYLATACYJNE
|  | M.18.02.02 | Dylatacje pionowe w przyczółkach i ścianach oporowych
80 |  | 3: wykonanie dylatacji pozornych w oczepie ściany oporowej; 4: m; 5: 2*5*0,33; 6: 3.3
|  | M.19.00.00 | ELEMENTY ZABEZPIECZAJĄCE
|  | M.19.01.02 | Barieroporęcz mostowa
81 |  | 3: montaż na oczepie ścianki czołowej barieroporęczy mostowej o parametrach H2/W2/B/; 4: m; 5: 23; 6: 23
|  | M.20.00.00 | INNE ROBOTY MOSTOWE
|  | M.20.01.05 | Umocnienie stożków przyczółków
82 |  | 3: wykonanie umocnień stożków nasypu brukowcem na podsypce cementowo-piaskowej z wypełnieniem spoin zaprawą cementową (15 Mpa); 4: m2; 5: 7,8+6,1+10,4+17,2; 6: 41.5
|  | M.20.01.11 | Umocnienie koryta rzeki
83 |  | 3: umocnienie koryta rzeki narzutem naturalnym kamiennym o zmiennej gr. 20-40 cm; 4: m2; 5: 28,0+46,0; 6: 64
84 |  | 3: umocnienie powierzchni skarp cieku wodnego materacami gabionowymi o grubości 15 cm; 4: m2; 5: 16,0+15,5+15,2+22,8; 6: 69.5
85 |  | 3: zabezpieczenie umocnień koryta rzeki kołkami faszynowymi śr, 12-15cm i dł.1,2m; 4: m; 5: 2*8,5+9,5+11,5; 6: 38
|  | M.20.01.16 | Drenaże z rur perforowanych
86 |  | 3: drenaż z rur perforowanych Ø110mm obsypanych tłuczniem 16-32mm, nad konstrukcją stalową przepustu; 4: m; 5: 2*19,2; 6: 38.4
#REF!

## kanalizacja
Obmiar
Lp. | Podstawa | Opis i wyliczenia | j.m. | Poszcz. | Razem
OBMIAR:
1 |  | Demontaż istniejącego odcinka kanalizacji sanitarnej
1 d.1 | KNR 2-01 0218-02 | Wykopy oraz przekopy wykonywane koparkami podsiębiernymi 0.60 m3 na odkład w gruncie kat.III | m3
|  | 165,80 | m3 | 165,800
|  |  |  | RAZEM | 165,800
2 d.1 | KNNR 1 0307-04 | Wykopy liniowe o szerokości 0,8-2,5 m i głębokości do 3,0 m o ścianach pionowych w gruntach suchych kat. III-IV z ręcznym wydobyciem urobku | m3
|  | 112,58 | m3 | 112,580
|  |  |  | RAZEM | 112,580
3 d.1 | KNR 2-01 0212-07 0214-03 | Roboty ziemne wykonywane koparkami podsiębiernymi 0.60 m3 w ziemi kat.I-III uprzednio zmagazynowanej w hałdach z transportem urobku samochodami samowyładowczymi na odl.10 km | m3
|  | 165,80 | m3 | 165,800
|  |  |  | RAZEM | 165,800
4 d.1 | KNR 2-01 0230-01 | Zasypywanie wykopów spycharkami z przemieszczeniem gruntu na odl. do 10 m w gruncie kat. I-III | m3
|  | 112,58 | m3 | 112,580
|  |  |  | RAZEM | 112,580
5 d.1 | KNR 2-01 0236-03 poz. zast. | Zagęszczenie wykopów zagęszczarkami; grunty sypkie kat. I-III | m3
|  | 112,58 | m3 | 112,580
|  |  |  | RAZEM | 112,580
6 d.1 | KNR 15-01 0206-08 | Rozbiórka rurociągów o śr. 250 z mechanicznym wydobyciem rur, z wywozem zdemontowanych odpadów na składowisko wybrane przez wykonawcę, opłatami i utylizacją | m
|  | 64,5 | m | 64,500
|  |  |  | RAZEM | 64,500
7 d.1 | KNR 4-05I 0409-05 | Demontaż komór betonowych 3x3m o głębokości do 3m | kpl.
|  | 2 | kpl. | 2,000
|  |  |  | RAZEM | 2,000
8 d.1 | KNR 4-05I 0409-06 | Demontaż komór betonowych 3x3m o głębokości do 3m - za każde 0.5 m różnicy głębokości | 0.5m
|  | 3 | 0.5m | 3,000
|  |  |  | RAZEM | 3,000
9 d.1 | KNR 4-05I 0226-02 | Demontaż łuku żeliwnego DN250/45 st. w komorze | szt.
|  | 4 | szt. | 4,000
|  |  |  | RAZEM | 4,000
10 d.1 | KNR 4-05I 0226-02 | Demontaż trójnika żeliwnego DN250 w komorze | szt.
|  | 2 | szt. | 2,000
|  |  |  | RAZEM | 2,000
11 d.1 | KNR 4-01 0108-19 | Wywóz samochodami samowyładowczymi do 1 km, gruz z konstrukcji żelbetowych i żwirobetonowych | m3
|  | 8,59 | m3 | 8,590
|  |  |  | RAZEM | 8,590
12 d.1 | KNR 4-01 0108-20 | Wywóz samochodami samowyładowczymi na każdy następny 1 km, gruz (odwóz do 10 km) Krotność = 10 | m3
|  | 8,59 | m3 | 8,590
|  |  |  | RAZEM | 8,590
13 d.1 | KNNR 1 0527-01 | Montaż konstrukcji podwieszeń kabli energetycznych i telekomunikacyjnych (typ lekki) | kpl
|  | 4 | kpl | 4,000
|  |  |  | RAZEM | 4,000
14 d.1 | KNRW 2-19 0218-01 | Zabezpieczenie kabla w ziemi rurą AROTA, L=2.0 m | szt
|  | 4 | szt | 4,000
|  |  |  | RAZEM | 4,000
2 |  | Prace ziemne
15 d.2 | KNR 2-01 0218-02 | Wykopy oraz przekopy wykonywane koparkami podsiębiernymi 0.60 m3 na odkład w gruncie kat.III | m3
|  | 165,60 | m3 | 165,600
|  |  |  | RAZEM | 165,600
16 d.2 | KNR 2-01 0310-02 | Ręczne wykopy ciągłe lub jamiste ze skarpami o szer.dna do 1.5 m i głębok.do 1.5m ze złożeniem urobku na odkład (kat.gr.III) | m3
|  | 79,4 | m3 | 79,400
|  |  |  | RAZEM | 79,400
17 d.2 | KNR 2-01 0610-06 | Podsypka piaskowa grub. 10 cm - piaskiem dowiezionym | m3
|  | (1,0 + 0,10 * 1) * 0,10 <głęb> * 18 | m3 | 1,980
|  |  |  | RAZEM | 1,980
18 d.2 | KNR 2-28 0501-09 | Obsypka rurociągu kruszywem dowiezionym | m3
|  | 12,42 | m3 | 12,420
|  |  |  | RAZEM | 12,420
19 d.2 | KNR 2-01 0212-07 0214-03 | Roboty ziemne wykonywane koparkami podsiębiernymi 0.60 m3 w ziemi kat.I-III uprzednio zmagazynowanej w hałdach z transportem urobku samochodami samowyładowczymi na odl.10 km | m3
|  | 46,80 | m3 | 46,800
|  |  |  | RAZEM | 46,800
20 d.2 | KNR 2-01 0230-01 | Zasypywanie wykopów spycharkami z przemieszczeniem gruntu na odl. do 10 m w gruncie kat. I-III | m3
|  | 59,25 | m3 | 59,250
|  |  |  | RAZEM | 59,250
21 d.2 | KNR 2-01 0236-03 poz. zast. | Zagęszczenie wykopów zagęszczarkami; grunty sypkie kat. I-III | m3
|  | 59,25 | m3 | 59,250
|  |  |  | RAZEM | 59,250
22 d.2 | KNNR 1 0605-08 | Igłofiltry o średnicy montowane w uprzednio wpłukanej rurze obsadowej z obsypką do głębokości 6 m. | szt.
|  | 12 | szt. | 12,000
|  |  |  | RAZEM | 12,000
23 d.2 | KNNR 1 0603-01 | Odwodnienie wykopów | godz .
|  | 173 | godz . | 173,000
|  |  |  | RAZEM | 173,000
24 d.2 | KNNR 4 1308-01 | Odwodnienie wykopów- tymczasowy przewód do odwodnienia wykopu | m
|  | 50 | m | 50,000
|  |  |  | RAZEM | 50,000
3 |  | Prace odtworzeniowe
25 d.3 | KNNR 1 0504-01 poz. zast. | Ręczne rozplantowanie ziemi łącznie z dostawą | m3
|  | 18 * 0,3 | m3 | 5,400
|  |  |  | RAZEM | 5,400
26 d.3 | KNNR 1 0507-03 | Obsianie powierzchni terenu trawą | m2
|  | poz.25 / 0,05 | m2 | 108,000
|  |  |  | RAZEM | 108,000
27 d.3 | analiza indywidualna | Badanie stopnia zagęszczenia gruntu | szt
|  | 2 | szt | 2,000
|  |  |  | RAZEM | 2,000
4 |  | Roboty pomiarowe
28 d.4 | KNNR 1 0111-01 | Roboty pomiarowe przy liniowych robotach ziemnych - trasa sieci | m
|  | 61 | m | 61,000
|  |  |  | RAZEM | 61,000
29 d.4 | analiza indywidualna | Obsługa geodezyjna z mapą poinwenatryzacyjną | m
|  | 61 | m | 61,000
|  |  |  | RAZEM | 61,000
5 |  | Prace instalacyjne
30 d.5 | KNR 2- 15/GEBERIT 0301-04 | Rury do kanalizacji ciśnieniowej PE HD 100RC SDR 11 dn 250 x 22,7 mm o połączeniach zgrzewanych w gotowych wykopach | m
|  | 61 | m | 61,000
|  |  |  | RAZEM | 61,000
31 d.5 | KNR-W 2-19 0302-12 poz. zast. | Łączenie rur z polietylenu o śr. nominalnej 250 mm metodą zgrzewania czołowego Zaślepka dn 250 PE SDR 11 (do próby) | poł.
|  | 2 | poł. | 2,000
|  |  |  | RAZEM | 2,000
32 d.5 | KNR-W 2-19 0134-03 | Oznakowanie na słupku betonowym | kpl.
|  | 2 | kpl. | 2,000
|  |  |  | RAZEM | 2,000
33 d.5 | KNR 9-08 0202-06 poz. zast. | Przeciski sterowane z żerdzią pilotową z rur przeciskowych o śr. DN 355 mm; dł. przecisku ponad 30 m, grunt kat. I-II Rura przewiertowa dn 355x20,2 mm PE RC SDR 17,6 płozy dystansowe typ L, wys. 24mm, 40 obwodów manszety typu „N” | m
|  | 53 | m | 53,000
|  |  |  | RAZEM | 53,000
34 d.5 | KNR-W 2-19 0102-01 poz. zast. | Taśma lokalizacyjno-ostrzegawcza | m
|  | 61 | m | 61,000
|  |  |  | RAZEM | 61,000
35 d.5 | KNR 9-22 0301-07 | Studnie z kręgów betonowych i żelbetowych w gotowym wykopie o średnicy 1500 mm i głębokości 2 m | szt.
|  | 2 | szt. | 2,000
|  |  |  | RAZEM | 2,000
36 d.5 | KNR 9-22 0301-08 | Studnie z kręgów betonowych i żelbetowych w gotowym wykopie o średnicy 1500 mm; dodatek za każde dalsze 0,5 m głębokości ponad 2 m | szt.
|  | 5 | szt. | 5,000
|  |  |  | RAZEM | 5,000
37 d.5 | KSNR 4 1419-01 poz. zast. | Wykonanie rząpi w dnie studni betonowych | szt
|  | 2 | szt | 2,000
|  |  |  | RAZEM | 2,000
38 d.5 | KNR 9-22 0102-05 poz. zast. | Kształtki kołnierzowe z żeliwa sferoidalnego PN16 o średnicy 250 mm - montaż w studzienkach Trójnik kołnierzowy równoprzelotowy DN250/250/250 | szt.
|  | 2 | szt. | 2,000
|  |  |  | RAZEM | 2,000
39 d.5 | KNR 9-22 0102-05 poz. zast. | Kształtki kołnierzowe z żeliwa sferoidalnego PN16 o średnicy 250 mm - montaż w studzienkach Łącznik rurowo-kołnierzowy Supa Plus z pierścieniem wzmacniającycm nr kat. 623/10-004 firmy AVK | szt.
|  | 4 | szt. | 4,000
|  |  |  | RAZEM | 4,000
40 d.5 | KNR 9-22 0102-05 poz. zast. | Kształtki kołnierzowe z żeliwa sferoidalnego PN16 o średnicy 250 mm - montaż w studzienkach Łącznik rurowy kołnierzowo-kielichowy SUPA DN250 nr kat. 603/A-4100 firmy AVK | szt.
|  | 2 | szt. | 2,000
|  |  |  | RAZEM | 2,000
41 d.5 | KNR 9-22 0102-05 poz. zast. | Kształtki kołnierzowe z żeliwa sferoidalnego PN16 o średnicy 250 mm - montaż w studzienkach Kołnierz ślepy DN250 z żeliwa sferoidalnego | szt.
|  | 2 | szt. | 2,000
|  |  |  | RAZEM | 2,000
42 d.5 | KW | KALKUL. INDYWID. Tymczasowy bypass ścieków | kpl
|  | 1 | kpl | 1,000
|  |  |  | RAZEM | 1,000
6 |  | Próby i uruchomienie
43 d.6 | KNR-W 2-18 0704-04 | Próba wodna szczelności sieci z rur typu HOBAS, PVC, PE, PEHD o śr.nominalnej 250 | 200 m -1 prób .
|  | 1 | 200 m -1 prób . | 1,000
|  |  |  | RAZEM | 1,000
44 d.6 | KNR-W 2-18 0708-03 | Jednokrotne płukanie sieci o śr. nominalnej 250 mm | odc. 200 m
|  | 1 | odc. 200 m | 1,000
|  |  |  | RAZEM | 1,000