## KO
Kosztorys ofertowy
Nazwa przedsięwzięcia:
Budowa sygnalizacji świetlnej na przejściu dla pieszych przez drogę wojewódzką nr 913 w miejscowości Gródków.
branża: |  | urządzenia bezpieczeństwa ruchu - sygnalizacja świetlna
kod CPV:
Poz. | Nr | Nazwa elementu rozliczeniowego | KOSZTORYS OFERTOWY
| STWiORB |  | Jedn. | Ilość jedn. | Cena jedn. | Wartość
[5 empty] | ZŁ NETTO | ZŁ NETTO
1 |  | Zakres robót | * | * | * | *
|  | D.01.00.00. ROBOTY PRZYGOTOWAWCZE | * | * | * | *
|  | D.01.02.04. Rozbiórka elementów dróg | * | * | * | *
1 | D.01.02.04. | Rozebranie nawierzchni chodników z kostki betonowej gr. 8cm na podsypce piaskowej wraz z podsypką piaskową | m2 | 20
2 | D.01.02.04. | Rozebranie podbudowy z kruszywa gr. 15 cm | m2 | 20
3 | D.01.02.04. | Rozebranie podbudowy z kruszywa gr. 20 cm | m2 | 20
4 | D.01.02.04. | Wywiezienie gruzu spryzmowanego samochodami samowyładowczymi na odl.do 1 km | m3 | 9.2
5 | D.01.02.04. | Wywiezienie gruzu spryzmowanego samochodami samowyładowczymi - za każdy nast. 1 km - Dalsze 10-1 = 9km | m3 | 9.2
6 | D.01.02.04. | Przyjęcie gruzu i zanieczyszczeń na wysypisku odpadów | m3 | 9.2
|  | D.04.00.00. PODBUDOWY | * | * | * | *
|  | D.04.04.02. Podbudowa zasadnicza z mieszanki kruszywa niezwiązanego | * | * | * | *
7 | D.04.04.02. | Warstwa podbudowy zasadniczej z mieszanki niezwiązanej z kruszywem C90/3 gr. 15cm | m2 | 20
|  | D.04.05.01. Podbudowa i podłoże ulepszone z mieszanki kruszywa związanego hydraulicznie cementem | * | * | * | *
8 | D.04.05.01. | Warstwa podbudowy z mieszanki związanej cementem klasy C0,4/0,5 gr. 20cm | m2 | 20
|  | D.05.00.00. NAWIERZCHNIE | * | * | * | *
|  | D.05.03.23a. Nawierzchnia z betonowej kostki brukowej dla dróg i ulic oraz placów i chodników | * | * | * | *
9 | D.05.03.23a. | Nawierzchnie chodników z kostki brukowej betonowej szarej grubości 8 cm na podsypce cementowo-piaskowej z wypełnieniem spoin piaskiem - odtworzenie nawierzchni chodnika po robotach związanych z budową kanalizacji kablowej, materiał 70% z odzysku | m2 | 10
10 | D.05.03.23a. | Nawierzchnie chodników z kostki brukowej betonowej szarej grubości 8 cm na podsypce cementowo-piaskowej z wypełnieniem spoin piaskiem | m2 | 4
11 | D.05.03.23a. | Nawierzchnia z kostki betonowej grafitowej 20x10 cm grubości 8cm, bez fazy na podsypce cementowo-piaskowej z wypełnieniem spoin piaskiem | m2 | 3.5
12 | D.05.03.23a. | Nawierzchnia z kostki betonowej czerwonej 20x10 cm grubości 8cm, z fazą na podsypce cementowo-piaskowej z wypełnieniem spoin piaskiem | m2 | 2.5
|  | D.07.00.00. URZĄDZENIA BEZPIECZEŃSTWA RUCHU | * | * | * | *
|  | Organizacja ruchu | * | * | * | *
|  | D.07.02.01. Oznakowanie pionowe | * | * | * | *
13 | D.01.02.04. | Pionowe znaki drogowe - zdjęcie znaków | szt. | 5
14 | D.01.02.04. | Rozebranie słupków do znaków | szt. | 3
15 | D.07.02.01. | Montaż konstrukcji wysięgnikowej do montażu znaków | szt | 2
16 | D.07.02.01. | Montaż konstrukcji wysięgnikowej do montażu znaków - z odzysku | szt | 2
17 | D.07.02.01. | Montaż słupków do znaków na maszcie sygnalizacji | szt | 6
18 | D.07.02.01. | Przestawienie znaków drogowych | szt. | 1
19 | D.07.02.01. | Pionowe znaki drogowe - znaki typu A | szt. | 2
20 | D.07.02.01. | Pionowe znaki drogowe - znaki typu D | szt. | 2
21 | D.07.02.01. | Pionowe znaki drogowe - znaki typu T | szt. | 2
22 | D.07.02.01. | Organizacja ruchu na czas prowadzenia robót | kpl | 1
|  | D.07.03.01. Sygnalizacja świetlna | * | * | * | *
|  | Zasilanie | * | * | * | *
23 | D.07.03.01. | Kopanie rowów dla kabli w gruncie kat. IV | m3 | 13.44
24 | D.07.03.01. | Ułożenie rur osłonowych RHDPE 110/6,3 mm w rowie kablowym - kanalizacja jednootworowa łączona za pomocą złączek ZR | m | 42
25 | D.07.03.01. | Nasypanie warstwy piasku na dnie rowu kablowego o szerokosci do 0.4 m | m | 42
26 | D.07.03.01. | Zasypywanie rowów dla kabli w gruncie kat. IV | m3 | 10.08
27 | D.07.03.01. | Układanie w rurach, pustakach lub kanałach zamkniętych kabli YKY 3x10 mm2 | m | 42
28 | D.07.03.01. | Podłączenie przewodów kabelkowych o przekroju żyły do 16 mm2 pod zaciski lub bolce | szt.żył | 6
29 | D.07.03.01. | Zarobienie na sucho końca kabla 3-żyłowego o przekroju żył do 16 mm2 na napięcie do 1 kV o izolacji i powłoce z tworzyw sztucznych | szt. | 2
30 | D.07.03.01. | Badanie linii kablowej N.N.- kabel 3-żyłowy | odc. | 1
31 | D.07.03.01. | Montaż kompensatora mocy biernej | kpl | 1
32 | D.07.03.01. | Wywóz ziemi samochodami samowyladowczymi na odleglosc do 1 km grunt.kat. IV | m3 | 3.36
33 | D.07.03.01. | Wywóz ziemi samochodami samowyladowczymi - za kazdy nast. 1 km - Dalsze 10-1=9km | m3 | 3.36
34 | D.07.03.01. | Przyjęcie gruzu i zanieczyszczeń na wysypisku odpadów | m3 | 3.36
|  | Roboty montażowe | * | * | * | *
35 | D.07.03.01. | Montaż masztów sygnalizacji ulicznej z wykonaniem fundamentu 'na mokro' | szt. | 1
36 | D.07.03.01. | Montaż masztów sygnalizacji ulicznej z wykonaniem fundamentu 'na mokro' - maszt pod przycisk dla pieszych | szt. | 1
37 | D.07.03.01. | Montaż konsol sygnalizatorów ulicznych na maszcie (1 konsola w komplecie) | kpl. | 4
38 | D.07.03.01. | Konsole sygnalizatorów ulicznych mocowane na konstrukcji (1 konsola w komplecie) - Na wysięgniku ze zwyżki - zawiesie kompletne do latarni | kpl. | 2
39 | D.07.03.01. | Montaż latarń sygnalizacyjnych typ 2*200 LED na maszcie - przejście dla pieszych | szt. | 2
40 | D.07.03.01. | Montaż latarń sygnalizacyjnych typ 3*300 LED ogólna na maszcie | szt. | 2
41 | D.07.03.01. | Montaż latarń sygnalizacyjnych typ 3*300 LED ogólna na wysięgniku wraz z ekranem kontrastowym | szt. | 2
42 | D.07.03.01. | Wykop pod fundament pod sterownik | m3 | 1
43 | D.07.03.01. | Montaż fundamentu prefabrykowanego pod sterownik | szt. | 1
44 | D.07.03.01. | Montaż sterownika na gotowym fundamencie, docelowa konfiguracja sterownika: - 3 grupy, - 2 kamery wideodetekcji - 3 przyciski dla pieszych - 2 detektory radarowe - modem - współpraca z systemem monitorowania | szt. | 1
45 | D.07.03.01. | Dostawa i montaż w szafie IT: - system zasilania awaryjnego UPS | kpl | 1
46 | D.07.03.01. | Wykopanie dołu i wykonanie fundamentu pod wysięgnik | szt | 1
47 | D.07.03.01. | Montaż wysięgnika sygnalizacyjnego wraz z zabetonowaniem w rurze wipro (wysięgnik do 11.00 m ocynk) | szt | 1
48 | D.07.03.01. | Wciąganie przewodów z udziałem podnośnika samochodowego w wysięgnik na słupie (kabel YKY 5*1,5) | m-1 przew | 26
49 | D.07.03.01. | Obróbka kabli sygnalizacyjnych i sterowniczych wielożyłowych (do 8 żył) | szt. | 12
50 | D.07.03.01. | Montaż wsporników pod kamery wideodetekcji mocowane na wysięgniku | kpl. | 2
51 | D.07.03.01. | Instalacja systemu wideodetekcji wraz z oprogramowaniem, podłączeniem i skalibrowaniem na obiekcie | kpl | 2
52 | D.07.03.01. | Wciąganie kabla wizyjnego FTP do wysięgników i podłączenie do wideokamer | m-1 przew | 26
53 | D.07.03.01. | Wciąganie kabla wizyjnego FTP do wysięgników i podłączenie do kamery monitoringu wizyjnego szybkoobrotowej PZT | m-1 przew | 13
54 | D.07.03.01. | Wciąganie kabla wizyjnego FTP do wysięgników i podłączenie do kamery monitoringu wizyjnego stacjonarnej | m-1 przew | 13
55 | D.07.03.01. | Instalacja systemu detektorów radarowych na wsporniku na maszcie sygnalizacji | kpl | 2
56 | D.07.03.01. | Montaż kamery monitoringu wizyjnego szybkoobrotowa PZT | kpl | 1
57 | D.07.03.01. | Montaż kamery monitoringu wizyjnego stacjonarna | kpl | 1
58 | D.07.03.01. | Montaż przycisków dla pieszych z potwierdzeniem optycznym | szt | 3
59 | D.07.03.01. | Montaż tabliczek informujących o wzbudzaniu sygnałów zielonych na przejściu dla pieszych | szt | 3
60 | D.07.03.01. | Włączenie sygnalizacji do systemu zdalnej kontroli i nadzoru pracy sygnalizacji | kpl | 1
61 | D.07.03.01. | Nadzory branżowe | kpl | 1
62 | D.07.03.01. | Uruchomienie sygnalizacji | kpl | 1
63 | D.07.03.01. | Obsługa geodezyjna powykonawcza | kpl | 1
64 | D.07.03.01. | Wywóz ziemi samochodami samowyladowczymi na odleglosc do 1 km grunt.kat. IV | m3 | 2.85
65 | D.07.03.01. | Wywóz ziemi samochodami samowyladowczymi - za kazdy nast. 1 km - Dalsze 10-1=9km | m3 | 2.85
66 | D.07.03.01. | Przyjęcie gruzu i zanieczyszczeń na wysypisku odpadów | m3 | 2.85
|  | Budowa kanalizacji kablowej | * | * | * | *
67 | D.07.03.01. | Kopanie rowów dla kabli w gruncie kat. IV - dla kanalizacji jedno i dwuotworowej | m3 | 2.88
68 | D.07.03.01. | Ułożenie rur osłonowych polietylenowych jednościennych, głatkich o wzmocnionej wytrzymałości fi 110/6,3 mm w rowie kablowym - kanalizacja jednootworowa | m | 9
69 | D.07.03.01. | Nasypanie warstwy piasku na dnie rowu kablowego o szerokości do 0.4 m | m | 9
70 | D.07.03.01. | Zasypywanie rowów dla kabli w gruncie kat. IV | m3 | 2.16
71 | D.07.03.01. | Budowa studzienek kablowych z pokrywą żeliwną fi 400 | stud. | 4
72 | D.07.03.01. | Wywóz ziemi samochodami samowyladowczymi na odleglosc do 1 km grunt.kat. IV | m3 | 2.52
73 | D.07.03.01. | Wywóz ziemi samochodami samowyladowczymi - za kazdy nast. 1 km - Dalsze 10-1=9km | m3 | 2.52
74 | D.07.03.01. | Przyjęcie gruzu i zanieczyszczeń na wysypisku odpadów | m3 | 2.52
|  | Budowa kanalizacji pod jezdniami | * | * | * | *
75 | D.07.03.01. | Przewierty sterowany rurą RHDPE 110 pod drogą | m | 23
76 | D.07.03.01. | Wykopy pionowe reczne dla urzadzenia przeciskowego wraz z jego zasypaniem w gruncie nienawodnionym kat.III-IV | m3 | 2
|  | Linie kablowe sygnalizacji i sterowania | * | * | * | *
77 | D.07.03.01. | Ukladanie w rurach, pustakach lub kanalach zamknietych kabli YKSY 10x 1,5 mm2 | m | 15
78 | D.07.03.01. | Ukladanie w rurach, pustakach lub kanalach zamknietych kabli YKSY 14x 1,5 mm2 | m | 32
79 | D.07.03.01. | Obróbka kabli sygnalizacyjnych i sterowniczych wielożyłowych (do 8 żył) | szt. | 4
80 | D.07.03.01. | Obróbka kabli sygnalizacyjnych i sterowniczych wielożyłowych (do 16 żył) | szt. | 8
81 | D.07.03.01. | Przewody izolowane jednożyłowe wciągane do rur - przekrój i rodzaj przewodu LYżo 10 mm2 750 V | m | 50
82 | D.07.03.01. | Układanie kabla FTP kat. 5e 4*2*0,5mm2 w kanalizacji kablowej | m | 174
83 | D.07.03.01. | Układanie kabla YKY 5*1,5mm2 w kanalizacji kablowej | m | 147
|  | Uziemiania i pomiary | * | * | * | *
84 | D.07.03.01. | Uziomy ze stali profilowanej miedziowane o długości 4.5 m (metoda wykonania udarowa) - grunt kat.III | szt. | 3
85 | D.07.03.01. | Złącza kontrolne w instalacji odgromowej lub przewodach wyrównawczych - połączenie pręt-płaskownik | szt | 3
86 | D.07.03.01. | Badania i pomiary instalacji uziemiajacej (pierwszy pomiar) | szt | 3
87 | D.07.03.01. | Badanie linii kablowej nn - kabel 3-żyłowy | odc. | 1
88 | D.07.03.01. | Badanie linii kablowej nn - kabel 4-żyłowy | odc. | 4
89 | D.07.03.01. | Badanie linii kablowej nn - kabel 5-żyłowy | odc. | 5
90 | D.07.03.01. | Badanie linii kablowej - kabel sygnalizacyjny 10-żyłowy | odc. | 1
91 | D.07.03.01. | Badanie linii kablowej - kabel sygnalizacyjny 14-żyłowy | odc. | 1
|  | D.07.06.02. Barierki chodnikowe | * | * | * | *
92 | D.07.06.02. | Montaż barier chodnikowych 24 przęsła, odl. między słupkami 2,05m | m | 49
|  | D.07.07.01. Oświetlenie ulic | * | * | * | *
|  | Zasilanie oświetlenia | * | * | * | *
93 | D.07.07.01. | Montaż skrzynki przyłączeniowej wraz z wyposażeniem zgodnie z dokumentacją projektową | szt. | 1
94 | D.07.07.01. | Wykopy ręczne liniowe lub jamiste ze skarpami o głębokości do 1,5 m, szerokości dna do 1,5 m, w gruncie o normalnej wilgotności kat. III - przekopy kontrolne | m3 | 1.92
95 | D.07.07.01. | Zasypywanie wykopów o ścianach pionowych o szerokości 0.8-2.5 m i głęb.do 1.5 m w gr.kat. I-III - zasypywanie przekopów kontrolnych | m3 | 1.92
96 | D.07.07.01. | Kopanie rowów dla kabli w gruncie kat. III-IV | m3 | 5.12
97 | D.07.07.01. | Nasypanie warstwy piasku na dnie rowu kablowego o szerokosci do 0.4 m | m | 16
98 | D.07.07.01. | Układanie kabli YKY 3x6mm2 w rurach, pustakach lub kanałach zamkniętych | m | 13
99 | D.07.07.01. | Zasypywanie rowów dla kabli w gruncie kat. III-IV | m3 | 3.84
100 | D.07.07.01. | Przewierty sterowany rurą RHDPE 110 pod drogą | m | 14
101 | D.07.07.01. | Wywóz ziemi samochodami samowyladowczymi na odleglosc do 1 km grunt.kat. IV | m3 | 1.28
102 | D.07.07.01. | Wywóz ziemi samochodami samowyladowczymi - za kazdy nast. 1 km - Dalsze 10-1=9km | m3 | 1.28
103 | D.07.07.01. | Przyjęcie gruzu i zanieczyszczeń na wysypisku odpadów | m3 | 1.28
|  | Roboty montażowe | * | * | * | *
104 | D.07.07.01. | Montaż i stawianie słupów aluminiowych lub stalowych ocynkowanych, dodatkowo do wys. 2 m. od podstawy malowane farbą antygrafiti i anty plakat o wys. 5,0m | szt. | 2
105 | D.07.07.01. | Montaż złącza słupowego | szt. | 2
106 | D.07.07.01. | Montaż opraw oświetlenia zewnętrznego - oprawa ze źródłem światła LED o mocy 79W na wysięgniku | szt. | 2
107 | D.07.07.01. | Układanie kabli YKY 3x1,5mm2 w rurach, pustakach lub kanałach zamkniętych | m | 45
108 | D.07.07.01. | Wciąganie przewodów do opraw oświetleniowych LED przy wysokości latarń do 5 m (kabel YKY 3*1,0mm2) | kpl.przew. | 2
109 | D.07.07.01. | Montaż końcówek kablowych przez zaciskanie - przekrój żył do 6 mm2 | szt. | 8
110 | D.07.07.01. | Podłączenie przewodów pojedynczych o przekroju żyły do 6 mm2 pod zaciski lub bolce | szt.żył | 8
111 | D.07.07.01. | Nadzory branżowe z odbiorami | kpl | 1
112 | D.07.07.01. | Wywóz ziemi samochodami samowyladowczymi na odleglosc do 1 km grunt.kat. IV | m3 | 3.4
113 | D.07.07.01. | Wywóz ziemi samochodami samowyladowczymi - za kazdy nast. 1 km - Dalsze 10-1=9km | m3 | 3.4
114 | D.07.07.01. | Przyjęcie gruzu i zanieczyszczeń na wysypisku odpadów | m3 | 3.4
|  | Uziemienia i pomiary | * | * | * | *
115 | D.07.07.01. | Uziomy ze stali profilowanej miedziowane o długości 4.5 m (metoda wykonania udarowa) - grunt kat.III | szt. | 5
116 | D.07.07.01. | Złącza kontrolne w instalacji odgromowej lub przewodach wyrównawczych - połączenie pręt-płaskownik | szt | 5
117 | D.07.07.01. | Układanie bednarki w rowach kablowych - bednarka do 120 mm2 | m | 79
118 | D.07.07.01. | Badania i pomiary instalacji uziemiającej (pierwszy pomiar) | szt | 5
119 | D.07.07.01. | Sprawdzenie i pomiar 3-fazowego obwodu elektrycznego niskiego napięcia | pomiar | 5
120 | D.07.07.01. | Złącza kontrolne w instalacji odgromowej lub przewodach wyrównawczych - połączenie pręt-płaskownik | szt | 5
121 | D.07.07.01. | Badanie linii kablowej N.N.- kabel 4-żyłowy | odc. | 4
|  | D.08.00.00. ELEMENTY ULIC - odtworzenie | * | * | * | *
|  | D.08.03.01. Obrzeża | * | * | * | *
122 | D.08.03.01. | Ława betonowa C12/15 z oporem pod obrzeża 8*30 cm - odtworzenie po robotach kablowych | m3 | 0.48
123 | D.08.03.01. | Obrzeża betonowe o wymiarach 30x8 cm na ławie betonowej, spoiny wypełnione zaprawą cementową - odtworzenie po robotach kablowych | m | 8
|  | Inwentaryzacja geodezyjna powykonawcza | * | * | * | *
124 |  | Inwentaryzacja geodezyjna powykonawcza z naniesieniem na zasoby mapowe | kpl | 1
Razem dział: Zakres robót
razem wartość netto:
vat 23%
razem wartość brutto: