## PAKIET 5
Lp. | Przedmiot zamówienia | j.m. | ilość | Cena jedn. netto [zł] | VAT% | Wartość netto [zł] | Wartość brutto [zł] | UWAGI
PAKIET NR 5
1 | Lampa bakteriobójcza NBVE 60/30 PL Energooszczędna lampa na jezdnym statywie z zewnętrznym promiennikiem bezpośredniego działania. Lampa z wymuszonym obiegiem powietrz przez komorę UV-C o mocy 60W i promiennikiem zewnętrznym 30W. licznik czasu pracy indukcyjny z wyświetlaczem. • Wydajność wentylatora: 132 m3/h • Dezynfekowana kubatura: 20-50 m3 • Zasiąg działania lampy: 10-20 m2 • Napięcie zasilania: 230V 50Hz • Pobór mocy: 115W • Wewnętrzny element emitujący promieniowanie UV-C: 2x30W • Zewnętrzny element emitujący promieniowanie UV-C: 1x30W • Natężenie promieniowania UV-C w odległości 1 m: 100 µW/cm2 • Trwałość promiennika 8000 h • Klasa zabezpieczenia ppor.: I • Typ obudowy: IP 20 • Wymiary kopuły: 1125 x 285 x 130 mm • Wymiary: 600 x 1270 x 600 mm • Waga: 13,5 kg Obudowa z blachy kwasoodpornej | SZT. | 2 |  |  |  |  | DO OFERTY NALEŻY DOŁĄCZYĆ OPIS TECHNICZNY, ZDJĘCIA POTWIERDZAJĄCE SPEŁNIENIE WYMAGAŃ ZAWARTYCH W OPISIE DLA DANEJ POZYCJI
RAZEM | [5 empty] | 0 | 0