## Arkusz1
|  | Nr postępowania w ewidencji centralnej: ZP/105/055/D/23 |  |  |  | Zał.nr 2 do SWZ
Formularz rzeczowo-cenowy na sukcesywną dostawę narzędzi do konserwacji wentylacji i klimatyzacji na terenie kampusu PG
L.p. | indeks | Przedmiot zamówienia | j.m. | Ilość (sztuk) | Cena jednostkowa netto | Wartość netto | Stawka VAT | Wartość brutto
1 | 2 | 3 | 4 | 5 | 6 | 7 | 8 | 9
1 | KL0001 | Próżniowa pompa dwustopniowa Opis: Natężenie przepływu min.220 l/min Przyłącze wejściowe 1/4", 3/8" Waga ~ 12 kg ± 10% Wymiary ~ (350mm x 150 x 280) ± 20% Sygnalizacja końca pracy Wziernik do kontroli poziomu oleju | szt | 1
2 | KL0002 | Stacja odzysku czynników chłodniczych Opis: Obsługiwane czynniki: R-32, R-134a, R-401C, R-406A, R-500, R-401A, R-409A, R-401B, R-412A, R411A, R-407D, R-22, R-411B, R-502, R-407C, R-402B, R-408A, R-509, R-407C, R-404A, R-402A, R-507, R-407B, R-410A. Sprężarka bezolejowa, dwucylindrowa z przeciwstawnymi tłokami Podwójny skraplacz z wentylatorem o przepływie min. 1000 m3/h Waga ~ 12 kg ±10% Wymiary ~ (350 x 250 x 250mm) ± 20% Manometr i zawór na wejściu oraz wyjściu | szt | 1
3 | KL0003 | Tester invertera Opis: Urządzenie służy do testowania falownika inventerowego. Posiada diody sygnalizujące pracę inventera. Zakres dostawy: - 1 x elektroniczny moduł - 1 x przewody do testowania połączeń szeregowych - 1 x przewody i złączki do terminali wyjściowych inventera | szt | 1
4 | KL0004 | Detektor czynników chłodniczych Opis: Urządzenie posiada sygnalizację alarmu w sposób akustyczny i optyczny Posiada protokół kalibracji Spełnia wymagania ustawy F-gaz Zakres dostawy: - 1 x detektor - 1 x zasilacz - 1 x słuchawka - 1 x walizka | szt | 1
5 | KL0005 | Balometr służący do pomiarów natężenia przepływu powietrza, temperatury i wilgotności na kratkach i anemostatach Opis: Balometr przeznaczony do pomiarów na większych kratkach wentylacyjnych, w tym anemostatach wirowych, pozwala w szybki i prosty sposób wypełnić wytyczne i normy dotyczące jakości powietrza w pomieszczeniach o dużej kubaturze. Dostarcza rzetelnych danych do przeprowadzenia obliczeń na temat całkowitego strumienia objętości przepływu w systemach HVAC, w szczególności w szpitalach, biurowcach i budynkach komercyjnych. Zakres dostawy: - 1 x urządzenie pomiarowe z torbą do transportu - 1 x rękaw o wymiarach ~ (350 x 350 mm) ± 5 % - 1 x rękaw o wymiarach ~ (300 x 1200 mm) ± 5 % - 1 x rękaw o wymiarach ~ (600 x 1200 mm) ± 5 % - 1 x Rękaw o wymiarach ~ (900 x 900 mm) ± 5 % - 1 x Statyw teleskopowy z kołami wys. min. 3 m - 1 x Wąż połączeniowy sylikonowy o długości min. 4,5m | szt | 1
6 | KL0006 | Zestaw sond do chłodnictwa i klimatyzacji Opis Dla inżynierów chłodnictwa: manometr do pomiaru wysokich ciśnień 2 szt i termometr zaciskowy bezprzewodowy 2 szt. Współpraca z urządzeniami mobilnymi pozwala na wygodną pracę podczas serwisowania oraz instalacji systemów chłodniczych i klimatyzacyjnych. Możliwość współpracy z aplikacją mobilną ułatwia i usprawnia pracę: ponad 90 przechowywanych czynników chłodniczych, automatyczne obliczanie temperatury parowania i kondensacji, wysyłanie e-mailem raportów z danymi pomiarowymi w postaci plików PDF lub Excel. Zakres dostawy: - 2 x bezprzewodowy termometr zaciskowy współpracujący ze smartfonem, baterie oraz protokół kalibracji fabrycznej - 2 x bezprzewodowy manometr do pomiaru wysokich ciśnień współpracujący ze smartfonem, baterie oraz protokół kalibracji fabrycznej - 1 x walizka transportowa z wkładka piankową | szt | 1
7 | KL0007 | Akumulatorowy klucz udarowy Opis: Maksymalnym momentem obrotowym na poziomie 1050Nm. Klucz udarowy 3 biegi oraz 3 stopnie udarów. Na ostatnim (trzecim) stopniu osiąga maksymalną prędkość obrotową min.1700 obrotów/min. Minimalna liczba udarów wynosi 2500/min. Klucz udarowy jest kompatybilny z osprzętem zakładanym na kwadratowy chwyt 3/4". Współpracuje ze śrubami o średnicach od M10 do M24. Bezszczotkowy silnik. Zakres dostawy: - 1 x akumulatorowy klucz udarowy - 2 x akumulator 18V min. 5.0Ah - 1 x ładowarka - 1 x walizka | szt | 1
8 | KL0008 | Pas grzewczy z termostatem na butlę czynnika chłodniczego Opis: moc min. 300 W wymiary min. 70x10cm długość regulacji/rzepy min: 50 cm zakres temperatury termostatu: ~ 60-150 °C ±10% | szt | 1
9 | KL0009 | Drukarka termiczna i termotransferowa o etykiet Opis: metoda druku: termiczna i termotransferowa szerokość obsługiwanej rolki etykiet nie mniej niż 120 mm ± 10% prędkość druku ~ 150 mm/s ± 10% szerokość kalki barwiącej ~ 110 mm ± 10% średnica rdzenia kalki barwiącej: 1/2 cala (13 mm) lub 1" szerokość rdzenia kalki barwiącej ~100 mm ± 10% Zegar czasu rzeczywistego RTC pamięć urządzenia: 64 MB RAM, 128 MB Flash ROM interfejsy: USB, USB Host, RS232, Ethernet drukowane kody kreskowe: wszystkie standardowe kody 1D i 2D wymiary ~ 200 x 160 x 260 mm ± 10% waga ~ 2,5 kg ± 10% Zakres dostawy: drukarka zasilacz kabel zasilający kabel USB jeden pusty rdzeń na kalkę płyta CD z oprogramowaniem i sterownikami etykiety samoprzylepne 32x20 foliowe termotransferowe srebrne - 2000 szt etykiety samoprzylepne 100x50 foliowe termotransferowe srebrne - 1500 szt etykiety samoprzylepne 100x100 foliowe termotransferowe srebrne - 500 szt | szt | 1
10 | KL0010 | Wielofunkcyjny generator sygnału Generator powinien mieć możliwość generowania i odczytu sygnału napięciowego 0-24V oraz prądowego 4-20mA. Wbudowany wyświetlacz LCD. Zakres dostawy: - 1 x generator sygnału - 1 x zestaw przewodów testowych | szt | 1
11 | KL0011 | Zgrzewarka do pasków Opis Tworzywo sztuczne po obu końcach pasa jest całkowicie roztapiane i łączone w trakcie procesu zgrzewania. W ten sposób zachowywane są wartości wytrzymałości na rozciąganie. Uniwersalne zaciski zgrzewające nadają się do termozgrzewania: - Pasów klinowych o profilach od 8 do 32 mm - Pasów okrągłych o średnicach od 2 do 20 mm Zakres dostawy: - 1 x uchwyt ściskający - 1 x kolba lutownicza / grzewcza - 1 x cęgi - 1 x nożyce - 1 x walizka | szt | 1
12 | KL0012 | Plecakowy opryskiwacz akumulatorowy Opis Specyfikacja techniczna: - poj. całkowita min. 10,0 l - poj. robocza min. 8,0 l - wydatek cieczy min. 0,3 l/min - waga ~ 5 kg ±15% Zakres dostawy: - 1 x pompa, wąż oraz rączka lancy wraz z zaworem dozującym. - 1 x lanca teleskopowa z dyszą regulowaną - 2 x akumulator. - 1 x zasilacz do ładowania akumulatora. | szt | 1
13 | KL0013 | Przedłużacz budowlany Długość ~ 20 m ± 10% Masa ~ 4.50 kg ± 10% Napięcie 230 V Stopień ochrony IP44 Liczba gniazd 4 Maks. prąd 16 A Uziemienie Typ wtyczki E & F Pole przekroju przewodu 3 x 1.5 mm² Typ przedłużacza Bębnowy Materiał bębna PVC Zabezpieczenie przed przegrzaniem Stojak / statyw | szt | 1
14 | KL0014 | Parownica do mycia urządzeń Parownica musi mieć możliwość wypływu z lancy : - gorącej wody - zimnej wody - gorącej pary - ozonowania Parownica powinna posiadać: wbudowany wyświetlacz LCD, który wskazuje i dotykowo pozwala sterować pracą parownicy. Komunikację dźwiękowa o obecnym trybie pracy. Parametr gorącej para powinien osiągnąć min 135 °C. W trybie gorącej wody urządzenie powinno osiągnąć wodę na ujściu z dyszy nawet do 80 °C i 5 barów. Zasilanie w energię 230V/50Hz. Wymiary parownicy ~ (500 x 450 x 450mm) ±10%. Waga ~ 7 kg ±10%. Zakres dostawy: - 1 x parownica - 1 x pistolet na przewodzie min.3m - 1 x przewód przyłączeniowy wody | szt | 1
15 | KL0015 | Brzeszczoty do urządzenia wielofunkcyjnego z systemem montażu Starlock - kpl. 6 szt Opis: Brzeszczoty do elektronarzędzia wielofunkcyjnego umożliwiającego obróbkę takich materiałów jak metal, drewno, tworzywo sztuczne, płyty gipsowo-kartonowe Zakres dostawy: Opakowanie z tworzywa sztucznego 1x Brzeszczot BIM do cięcia wgłębnego do materiałów różnego rodzaju 2x Brzeszczot BIM do cięcia wgłębnego metal 1x Brzeszczot BIM do cięcia drewna i metalu 1x Brzeszczot BIM do cięcia drewna i metalu 1x Brzeszczot BIM do cięcia wgłębnego | szt | 2
16 | KL0016 | Brzeszczoty do wyrzynarki do drewna typu T, długość uzębienia 100 mm, podziałka zębów 1,7 mm | szt | 20
17 | KL0017 | Wąż do prób szczelności azotem Opis Przyłącza prosty 1/4" i na kąt 60st. 1/4" SAE Ciśnienie robocze do 225 BAR Długość 25m, | szt | 1
18 | KL0018 | Zestaw węży serwisowych Zestaw węży serwisowych o długości 90 cm, przyłącza 1/4" SAE Stosowane do serwisowania układów klimatyzacyjnych i chłodniczych. Zestaw zawiera trzy sztuki węży w kolorach: czerwony, niebieski, żółty. | szt | 1
19 | KL0019 | Zawór kulowy do węży serwisowych 5/16" SAE | szt | 2
20 | KL0020 | Zawór kulowy do węży serwisowych 1/4" SAE | szt | 2
21 | KL0021 | Redukcja do butli na czynniki chłodnicze, adapter na butle chłodniczą 7156/2 z uszczelką | szt | 2
22 | KL0022 | Redukcja do reduktora AZOTU, 1/4"SAE x G 1/4 , adapter | szt | 2
23 | KL0023 | Redukcja 5/16 męski x 1/4 żeński (z węża r410 na 1/4 SAE) | szt | 2
24 | KL0024 | Redukcja 1/4 męski x 5/16 żeński (przyłącze r410 na wąż 1/4 SAE) | szt | 2
25 | KL0025 | Szybkozłącze kątowe (1/4" SAE) Opis produktu: Szybkozłącze kątowe (gwint wewnętrzny 1/4" x gwint zewnętrzny 1/4" SAE) stosowane jest do podłączania chłodniczych i klimatyzacyjnych węży serwisowych do zaworów na przyłączach. W miejsce konwencjonalnego gwintowanego łączenia, zastosowano mechanizm push-pull, który pozwala przeprowadzać operację czynnika łatwiej, szybciej i przy pełnej szczelności układu. Rdzeń zaworu cofa się automatycznie, bez potrzeby dodatkowej regulacji. Również podczas odłączania węży nie dochodzi do ubytku czynnika. Automatyczny zawór odcinający zachowuje ciśnienie czynnika chłodniczego w odłączonym wężu. | szt | 2
26 | KL0026 | Szybkozłącze kątowe (5/16" R410a) Opis produktu: Szybkozłącze kątowe (gwint wewnętrzny 5/16" x gwint zewnętrzny 5/16" SAE) stosowane jest do podłączania klimatyzacyjnych węży serwisowych do zaworów na przyłączach (czynnik R410). W miejsce konwencjonalnego gwintowanego łączenia, zastosowano mechanizm push-pull, który pozwala przeprowadzać operację czynnika łatwiej, szybciej i przy pełnej szczelności układu. Rdzeń zaworu cofa się automatycznie, bez potrzeby dodatkowej regulacji. Również podczas odłączania węży nie dochodzi do ubytku czynnika. Automatyczny zawór odcinający zachowuje ciśnienie czynnika chłodniczego w odłączonym wężu. | szt | 2
27 | KL0027 | Szybkozłącze proste (1/4" SAE) Opis produktu: Szybkozłącze proste (gwint wewnętrzny 1/4" x gwint zewnętrzny 1/4" SAE) stosowane jest do podłączania chłodniczych i klimatyzacyjnych węży serwisowych do zaworów na przyłączach. W miejsce konwencjonalnego gwintowanego łączenia, zastosowano mechanizm push-pull, który pozwala przeprowadzać operację czynnika łatwiej, szybciej i przy pełnej szczelności układu. Rdzeń zaworu cofa się automatycznie, bez potrzeby dodatkowej regulacji. Również podczas odłączania węży nie dochodzi do ubytku czynnika. Automatyczny zawór odcinający zachowuje ciśnienie czynnika chłodniczego w odłączonym wężu. | szt | 2
28 | KL0028 | Szybkozłącze proste (5/16" R410a) Opis produktu: Szybkozłącze proste (gwint wewnętrzny 5/16" x gwint zewnętrzny 5/16" SAE) stosowane jest do podłączania chłodniczych i klimatyzacyjnych węży serwisowych do urządzeń z R4101a. W miejsce konwencjonalnego gwintowanego łączenia, zastosowano mechanizm push-pull, który pozwala przeprowadzać operację ładowania czynnika łatwiej, szybciej i przy pełnej szczelności układu. Rdzeń zaworu cofa się automatycznie, bez potrzeby dodatkowej regulacji. Również podczas odłączania węży nie dochodzi do ubytku czynnika. Automatyczny zawór odcinający zachowuje ciśnienie czynnika chłodniczego w odłączonym wężu. | szt | 2
29 | KL0029 | Ręczny gratownik z ostrzem tytanowym, do usuwania gratu powstałego po obcinaniu rur | szt | 1
30 | KL0030 | Ręczny przyrząd do gratowania zewnętrzny/wewnętrzny 6-35mm | szt | 1
31 | KL0031 | Zestaw kluczy dla instalatorów klimatyzacji w zestawie znajdziemy najpotrzebniejsze rozmiary kluczy stosowane w klimatyzacjach. Zestaw pozwala nam na szybkie i precyzyjne dokręcenie nakrętek na rurach miedzianych z kielichami. Do połączeń: na 1/4",3/8",1/2",5/16" Zakres ustawiania siły obrotu 5-50Nm Zakres dostawy: Klucz dynamometryczny Nasadki: 17,22,24,26,27,29 (mm) Walizka z tworzywa | szt | 1
32 | KL0032 | Zestaw do wymiany zaworów Schreader'a Zakres dostawy: Narzędzie do zaworów Przejściówki na R410a i pokrewne Walizka z tworzywa | szt | 1
33 | KL0033 | Rozwalcarka/kielicharka gruszkowa metryczna do rur miedzianych Zakres dostawy: Rozwalcarka z kompletem wymiennych kamieni :6, 10, 12, 15, 18 mm | szt | 1
34 | KL0034 | Rozwalcarka/kielicharka gruszkowa calowa do rur miedzianych Zakres dostawy: Rozwalcarka z kompletem wkładek: 1/4", 3/8", 1/2", 5/8", 3/4" | szt | 1
35 | KL0035 | Zestaw do lutowania twardego Opis Zestaw służy do spawania, lutowania twardego, cięcia, podgrzewania i innych prac w zakresie instalatorstwa grzewczo - sanitarnego oraz w chłodnictwie i klimatyzacji w zakresie lutowania instalacji z rur miedzianych. Zakres dostawy: - palnik do lutowania - wymienne nasadki palnikowe o zmiennej wydajności: PZ1, PZ2, PZ3, PZ4, PZ5, PZ6 i PZ7 (7 szt.) - dwa węże gumowe do tlenu i propanu-butanu o długości 5 m SEMPERIT - butla propanowo-butanowa o pojemności 1 kg gazu - butla tlenowa o pojemności 5 dm3 - reduktor tlenowy - stelaż do przenoszenia zestawu butli wraz z palnikiem - komplet uszczelek do tlenu - klucz z wylotami do palnika | szt | 1
36 | KL0036 | Giętarka ręczna kuszowa calowa z uchwytem go gięcia do wewnątrz. Zakres dostawy: - giętarka kuszowa - aluminiowe formy 1/4”, 5/16”, 3/8”, 1/2”, 5/8”, 3/4”, 7/8” - walizka | szt | 1
37 | KL0037 | Giętarka ręczna kuszowa metryczna z uchwytem go gięcia do wewnątrz. Zakres dostawy: - giętarka kuszowa - aluminiowe formy 6,8,10,12,15,18,22mm - walizka | szt | 1
38 | KL0038 | Ekspander ręczny do rur calowych z głowicą 1/4" (6mm) Zakres dostawy: - ekspander - aluminiowe głowice (1/4”, 3/8”, 1/2”, 5/8” 3/4”, 7/8”, 1”, 1-1/8”) - walizka | szt | 1
39 | KL0039 | Ekspander ręczny do rur metrycznych z głowicą 6mm Zakres dostawy: - ekspander - aluminiowe głowice 6 mm, 8 mm, 10 mm, 12 mm, 15 mm, 16 mm, 18 mm, 22 mm - walizka | szt | 1
40 | KL0040 | Obcinak do rur miedzianych w zakresie 3-15 mm | szt | 1
41 | KL0041 | Obcinak do rur miedzianych w zakresie 3-28 mm | szt | 1
42 | KL0042 | Cewka serwisowa, magnes stały do elektrozaworów | szt | 1
43 | KL0043 | Pasta pochłaniająca ciepło | szt | 1
44 | KL0044 | Topnik do spawania miedzi Zakres temperatur: 550ºC - 800ºC 100 gram | szt | 1
45 | KL0045 | Lut twardy do miedzi Oznaczenie stopu: L-Ag2P Ag 2% (srebra) 10 lasek | szt | 1
46 | KL0046 | Lut twardy do miedzi Oznaczenie stopu: L-Ag5P Skład: Cu 89% (miedź), P 6% (fosforu), Ag 5% (srebra) 10 lasek | szt | 1
47 | KL0047 | Lut twardy do miedzi w otulinie Oznaczenie stopu: AS25SnU Skład:Ag 25% (srebra) 1 laska | szt | 2
48 | KL0048 | Brzeszczot do piły szablastej z uchwytem uniwersalnym 1/2" do metalu od długości całkowita 225mm | szt | 10
49 | KL0049 | Brzeszczot do piły szablastej z uchwytem uniwersalnym 1/2" do metalu od długości całkowita 150 mm | szt | 10
50 | KL0050 | Brzeszczot do piły szablastej z uchwytem uniwersalnym 1/2" do drewna od długości całkowita 225mm | szt | 10
51 | KL0051 | Brzeszczot do piły szablastej z uchwytem uniwersalnym 1/2" do drewna od długości całkowita 150 mm | szt | 10
52 | KL0052 | Klucz nastawny, wąska głowica umożliwia pracę w ciasnych miejscach, powierzchnia wykonana ze stali Chromowanej, skala ułatwiająca identyfikację rozmiaru klucza oraz pozwalająca na pomiar odkręcanej śruby, precyzyjne prowadzenie ruchomego ramienia z łatwym ustawieniem za pomocą ślimaka narzędziowego długość robocza max (mm) : 150 długość całkowita max (mm) : 160 długość szczęk max (mm) : 12 otwarcie szczęk min. (mm) : 24 wielkość wierzchołka max. (mm) : 8 | szt | 2
53 | KL0053 | Pistolet / wyciskarka do sylikony Materiał -blacha stalowa Zastosowanie gęste masy, kleje, silikony, uszczelniacze, prace remontowe i wykończeniowe Długość ~ 225 mm ± 10% Typ - rynienkowy, wzmocniony Średnica tuby ~ 49 mm ± 10% Podwójne prowadzenie tuby Pojemność obsługiwanej tuby 300 ml Uchwyt wykonany aluminium | szt | 3
54 | KL0054 | Multimetr cyfrowy z przystawką cęgową. Opis: Przystawki cęgowe pozwalają na wygodne pomiary nawet w najtrudniejszych warunkach. Urządzenie pozwala na pomiary w trudnodostępnych miejscach. Wbudowany filtr dolnoprzepustowy, posiadają bezpieczną obudowę zawierającą osłonę wejść do pomiaru prądu zapobiegającą niewłaściwemu podłączeniu przewodów pomiarowych. Najważniejsze parametry - zakresy pomiarowe: Średnica przystawek cęgowych: 10 mm Napięcie DCV: 0V-600V Napięcie AC: 0V-600V Prąd DC: 0-100 A Prąd AC: 0-100 A Wyświetlacz : cyfrowy LCD Najważniejsze funkcje: - Wyświetlacz LCD z bargrafem analogowym - Kieszonkowy format i profesjonalne wykonanie - Pomiar Hz także podczas pomiaru prądu (przycisk Hz) - Funkcja “uśpienia” dla oszczędzania baterii - HOLD - “zamrożenie” bieżącego pomiaru na LCD - Osłona ochronna do cęgów, przewodów pomiarowych i jednocześnie holster ochronny przyrządu Wymiary ~ (szer x głęb x wys): 90 x 25 x 125 [mm] ± 10% Waga ~ 220g ± 10% | szt | 1
55 | KL0055 | Szczypce do zaciskania tulejek Opis: szczypce: chromowane główka: chromowana rękojeść/uchwyty: izolowane za pomocą wielokomponentowych uchwytów, z atestem VDE waga ~ 250 g ±10% wymiary ~ 180 x 55 x 30 mm ±10% zakres pracy w mm2: 0,25 - 16,0 mm² | szt | 3
56 | KL0056 | Nożyce do kabli przewodów Cu Al. Opis: Rękojeść: izolowane z wielokomponentowymi uchwytami, atest VDE szczypce: chromowane waga ~ 250 g ±10% długość ~ 165 mm ±10% wymiary: 160 x 45 x 20 mm ±10% zakres cięcia kabla miedzianego, wielożyłowego ~ Ø 15 mm ±10% zakres cięcia kabla miedzianego, wielożyłowego ~50 mm² ±10% | szt | 3
57 | KL0057 | Klucz wielofunkcyjny do szaf sterowniczych Klucz wykonany jest z żeliwa cynkowego. Klucz znajduje zastosowanie do tablic rozdzielczych i systemów odcinających dopływ gazu, wody i prądu a także do instalacji technicznych w budynkach takich jak: systemy klimatyzacyjne i wentylacyjne, do zaworów zamykających, tablic rozdzielczych sieci zasilającej itp. W kluczu musi znajdować się: końcówka wkrętakowa z profilem płaskim 1,0 x 7 mm oraz krzyżowym PH2, adapter do końcówek wkrętakowych 1/4" z łańcuszkiem zabezpieczającym, dodatkowy uchwyt do końcówek wkrętakowych 1/4" w jednym ramieniu oraz klucze o profilach czworokątnym, trójkątnym i dwubródkowym. Długość całkowita ~ 40 mm ±10% | szt | 3
58 | KL0058 | Magnes neodymowy z uchwytem Opis: Magnesy neodymowe z udźwigiem 20 kg. Wymiary ~ 2,5 x 0,8 x 3,2 cm ±10% Waga ~ 0,05 kg ±10% | szt | 3
59 | KL0059 | Ściągacz izolacji Zakres odizolowania - przekrój 0,2..6 mm² Regulowana głębokość nacięcia Cięcie wzdłużne Nie Cięcie po obwodzie Wymienne ostrza w zapasie | szt | 1
RAZEM WARTOŚĆ BRUTTO
Dokument należy podpisać kwalifikowanym podpisem
elektronicznym lub podpisem zaufanym
lub podpisem osobistym