## P
Przedmiar obowiązujący
„Remont al. Marszałka Józefa Piłsudskiego w ciągu drogi krajowej nr 60”
Lp. | Podstawa | Nazwa | Jedn. miary | Ilość | Cena jedn. | Wartość netto
I. | Zakres - od wiaduktu w kierunku skrzyżowania z ul. Otolińską.
1. | Roboty rozbiórkowe i przygotowawcze
1 | KNR 2-01 0119-03 z.sz. 2.3.3 9902 | Roboty pomiarowe przy liniowych robotach ziemnych - odtworzenie trasy i punktów wysokościowych przy tyczeniu elementów drogi | km | 0.4 |  | 0
2 | KNR 2-31 0813-04 z.o.2.13. 9902-03 | Rozebranie krawężników betonowych 20x30 cm z przesegregowaniem i ułożeniem na paletach | m | 484.69 |  | 0
3 | KNR 2-31 0815-02 z.o.2.13. 9902-03 | Rozebranie opasek z płyt betonowych50x50x7 cm na podsypce piaskowej i kostki na chodniku | m2 | 242.35 |  | 0
4 | KNR 2-31 0814-02 z.o.2.13. 9902-03 | Rozebranie obrzeży 8x30 cm | m | 481.66 |  | 0
5 | KNR 4-01 0108-11 0108-12 | Wywiezienie pokruszonego materiału z rozbiórki samochodami samowyładowczymi na odległość do 4 km w miejsce wskazane przez Zamawiającego (dotyczy pozycji 2,3,4,6) | m3 | 90.32 |  | 0
6 | KNR 2-31 0812-03 z.o.2.13. 9902-03 | Rozebranie ław pod krawężniki z betonu | m3 | 32.72 |  | 0
7 | KNR AT-03 0102-03 KNR 2-31 z.o.2.13. 9902-03 | Roboty remontowe - frezowanie nawierzchni bitumicznej o gr. 7 cm (jezdnia i zatoki autobusowe) z wywozem materiału z rozbiórki na odl. do 1 km | m2 | 3668.32 |  | 0
8 | KNR 4-01 0108-12 | Wywiezienie frezowiny samochodami samowyładowczymi - za każdy następny 1 km | m3 | 256.78 |  | 0
2. | Roboty drogowe |  |  |  |  | 0
9 | KNR 2-31 0402-04 z.o.2.13. 9902-03 | Ława pod krawężniki betonowe 20x30 z oporem z betonu C12/15 | m3 | 32.72 |  | 0
10 | KNR 2-31 0403-02 z.o.2.13. 9902-03 | Krawężniki betonowe o wymiarach 20x30 cm | m | 484.69 |  | 0
11 | KNR 2-31 1106-01 z.o.2.13. 9902-03 | Remont cząstkowy nawierzchni bitumicznej mieszanką mineralno-asfaltową (uzupełnienie masy przy krawężnikach) | t | 3.75 |  | 0
12 | KNR 2-31 0402-04 z.o.2.13. 9902-03 | Ława pod obrzeża 8x30 betonowa z oporem z betonu C12/15 | m3 | 19.27 |  | 0
13 | KNR 2-31 0407-05 | Obrzeża betonowe o wymiarach 8x30cm | m | 481.66 |  | 0
14 | KNR 2-31 0114-07 z.o. 2.12. 9901-02 z.o.2.13. 9902-03 0114-08 | Podbudowa z kruszywa łamanego 0/31,5- warstwa górna o grubości po zagęszczeniu 10 cm - opaski | m2 | 242.35 |  | 0
15 | KNR 2-31 0502-04 z.o.2.13. 9902-03 | Opaski z płyt betonowych 50x50x7 cm na podsypce cementowo-piaskowej z wypełnieniem spoin zaprawą cementową | m2 | 242.35 |  | 0
16 | KNR 2-31 1106-01 z.o.2.13. 9902-03 | Remont cząstkowy nawierzchni bitumicznej mieszanką mineralno-asfaltową AC 16 W PMB 25/55-60 KR5-7 | m2 | 30 |  | 0
17 | Kalkulacja własna | Uszczelnienie podłużnych i poprzecznych spękanń nawierzchni asfaltowych masą zalewową (z poszerzeniem frezarką) | m | 45 |  | 0
18 | Kalkulacja własna | Wykonanie wzmocnienia konstrukcji poprzez ułożenie siatki z geokompozytu o wytrzymałości na rozciąganie >100kN/m szer.1m w miejscu spękań poprzecznych | m | 45 |  | 0
19 | KNR 2-31 1004-06 z.o.2.13. 9902-03 | Mechaniczne czyszczenie nawierzchni drogowej ulepszonej (bitum) | m2 | 3668.32 |  | 0
20 | KNR 2-31 1004-07 z.o.2.13. 9902-03 | Skropienie nawierzchni drogowej emulsją szybkorozpadową modyfikowaną C60B3 ZM w ilości 0,5kg/m2 | m2 | 3668.32 |  | 0
21 | KNR 2-31 0311-01 z.o.2.13. 9902-03 | Nawierzchnia z mieszanek mineralno-bitumicznych warstwa wiążąca asfaltowa AC 16W PMB 25/55-60 KR5-7 - grubość po zagęszczeniu 4 cm | m2 | 3668.32 |  | 0
22 | KNR 2-31 1004-06 z.o.2.13. 9902-03 | Mechaniczne czyszczenie nawierzchni drogowej ulepszonej (bitum) | m2 | 3668.32 |  | 0
23 | KNR 2-31 1004-07 z.o.2.13. 9902-03 | Skropienie nawierzchni drogowej emulsją szybkorozpadową modyfikowaną C60B3 ZM w ilości 0,4kg/m2 | m2 | 3668.32 |  | 0
24 | KNR 2-31 0311-05 z.o.2.13. 9902-03 0311-06 | Nawierzchnia z mieszanek mineralno-bitumicznych warstwa ścieralna asfaltowa SMA11PMB 45/80-55 KR5-7- grubość po zagęszczeniu 4 cm | m2 | 3668.32 |  | 0
3 | Tereny zielone |  |  |  |  | 0
25 | KNR 2-01 0510-01 0510-02 | Humusowanie z obsianiem przy grubości warstwy humusu 10 cm (0,5m przy obrzerzach) | m2 | 240.83 |  | 0
4 | Roboty towarzyszące |  |  |  |  | 0
26 | KNR 2-31 1406-02 | Regulacja pionowa studzienek dla kratek ściekowych ulicznych | szt. | 4 |  | 0
27 | KNR 2-31 1406-03 | Regulacja pionowa studzienek dla włazów kanałowych | szt. | 3 |  | 0
28 | KNR 2-31 1406-05 | Regulacja pionowa studzienek telefonicznych | szt. | 1 |  | 0
5 | Oznakowanie poziome |  |  |  |  | 0
29 | Kalkulacja własna | Wykonanie oznakowania poziomego w technologii grubowarstwowej z mas chemoutwardzalnych strukturalne -struktura regularna grubości 3-5mm -kolor biały | m2 | 186.44 |  | 0
6. | Organizacja na czas remontu |  |  |  |  | 0
30 | ANALIZA WŁASNA | Wprowadzenie czasowej organizacji ruchu dla remontu i umieszczenie tablicy informacyjnej. | kpl | 1 |  | 0
| Razem netto: |  |  |  |  | 0
| Razem brutto: |  |  |  |  | 0