## Topolowa
ul. Topolowa, (+ Urodzajna i część Słonecznej)
od | do | długość | rodzaj | uwagi | dł przewiertu | Ulica / nr przyłącza | dł. Przyłączy | rodzaj | UWAGI
S40 | S42 | 56 | PVC 250 | przewiert nr 22 | 16.5 | Topolowa/P39 | 20.5 | 160 PVC
S42 | S43 | 45 | PVC 250 |  |  | Topolowa
S43 | S44 | 45 | PVC 250 |  |  | Topolowa
S44 | S45 | 47 | PVC 250 |  |  | Topolowa
S45 | S61 |  | PVC 250 | przewiert nr 23 | 20
S61 | S62 | 40.5 | PVC 250 |  |  | Spichrzowa/P40 | 3.5 | 160 PVC
S45 | S46 | 34.5 | PVC 250 |  |  | Topolowa
S46 | S47 | 40 | PVC 250 |  |  | Topolowa
S47 | S48 | 40 | PVC 250 |  |  | Topolowa
S48 | S63 |  | PVC 250 | przewiert nr 24 | 13.5 | Topolowa
S63 | S64 | 40 | PVC 250 |  |  | Topolowa/P41 | 8 | 160 PVC
S63 | S65 | 26.5 | PE 100RC+ 250x 14,8 mm SDR 17, PN10 przewiert |  |  | Topolowa/P42 | 1 | 160 PVC | pierwotnie całośc z PVC 250 zamiana na przewiert PE RC 250
S65 | S66 | 15 | PE 100RC+ 250x 14,8 mm SDR 17, PN10 przewiert |  |  | Topolowa/ P43 | 1 | 160 PVC | pierwotnie całośc z PVC 250 zamiana na przewiert PE RC 250
S48 | S49 | 43 | PVC 250 |  |  | Topolowa
S49 | S50 | 39 | PE 100RC+ 250x 14,8 mm SDR 17, PN10 przewiert |  |  | Topolowa/P44 | 4 | 160 PVC | pierwotnie całośc z PVC 250 zamiana na przewiert PE RC 250
S50 | S51 | 43 | PE 100RC+ 250x 14,8 mm SDR 17, PN10 przewiert |  |  | Topolowa/P45 | 3 | 160 PVC | pierwotnie całośc z PVC 250 zamiana na przewiert PE RC 250
S51 | S74 |  | PVC 250 | przewiert nr 25 | 23 | Topolowa/P46 | 3.5 | 160 PVC
S74 | S75 | 14 | PVC 250 |  |  | Topolowa/P47 | 5.5 | 160 PVC
S51 | S52 | 5 | PVC 250 |  |  | Topolowa
S52 | S53 | 22 | PVC 250 | przewiert nr 26 | 18.5 | Topolowa/P48 | 18.5 | 160 PVC
S53 | S54 | 35 | PE 100RC+ 250x 14,8 mm SDR 17, PN10 przewiert |  |  | Topolowa/P49 | 3.5 | 160 PVC | pierwotnie całośc z PVC 250 zamiana na przewiert PE RC 250
S54 | S76 |  | PVC 250 | przewiert nr 27 | 19 | Topolowa/P63, P64 | 25 | 160 PVC
S54 | S55 | 3.5 | PVC 250 |  |  | Topolowa
S55 | S56 | 18 | PE 100RC+ 250x 14,8 mm SDR 17, PN10 przewiert |  |  | Topolowa/P50 | 3 | 160 PVC | pierwotnie całośc z PVC 250 zamiana na przewiert PE RC 250 na odcinku 18 m reszta pozostaje jako PVC 250 tj. dł. 15,5 m
|  | 15.5 | PVC 250
S56 | S57 | 24 | PE 100RC+ 250x 14,8 mm SDR 17, PN10 przewiert | przewiert nr 28 | 23 | Topolowa/P45A, P51 | 25.5 | 160 PVC | pierwotnie całośc z PVC 250 zamiana na przewiert PE RC 250
S57 | S58 | 40 | PE 100RC+ 250x 14,8 mm SDR 17, PN10 przewiert |  |  | Topolowa /P52 | 1 | 160 PVC | pierwotnie całośc z PVC 250 zamiana na przewiert PE RC 250
S58 | S59 | 39.5 | PVC 250 | przewiert nr 29 | 21 | Topolowa /P53, P54 | 13.5 | 160 PVC
S59 | S60 | 19 | PVC 250 |  |  | Urodzajna,P55 | 6.5 | 160 PVC
S49 | S67 | 2.5 | PVC 250 |  |  | Słoneczna
S67 | S68 | 26 | PVC 250 |  |  | Słoneczna /P57 P56 | 12 | 160 PVC
S68 | S69 | 28.5 | PVC 250 |  |  | Słoneczna /P58 | 6 | 160 PVC
S69 | S70 | 24.5 | PVC 250 |  |  | Słoneczna /P59 | 6 | 160 PVC
S70 | S71 | 40 | PVC 250 |  |  | Słoneczna /P60 | 6 | 160 PVC
S71 | S72 | 37.5 | PVC 250 |  |  | Słoneczna /P61 | 5 | 160 PVC
S72 | S73 | 27 | PVC 250 |  |  | Słoneczna /P62 | 5 | 160 PVC
RAZEM |  | 976 |  | RAZEM przewierty | 154.5 | RAZEM przyłącza | 186.5
rys. 22 | Topolowa Spichrzowa |  |  | przewiert jako typowe przyłącze nr 22, 26, 28 |  | 58
rys. 20 | Topolowa Słoneczna
rys.21 | Topolowa Urodzajna |  |  | pozostałe przewierty |  | 96.5
rys.107 | profil |  |  | RAZEM przewierty |  | 154.5
rys. 113 | zestawienie przyłączy
rys. 112 | zestawienie przyłączy
|  |  |  | 735.5 | PVC 250 | poz. 79 kosztorysu
|  |  |  | 240.5 | PE RC 250 | poz. 80 kosztorysu
|  |  |  | 976 | RAZEM grawitacja