## Przedmiar
Przedmiar robót
Oczyszczalnia Ścieków w Nakle
Nr poz. | Podstawa | Opis robót | Jm | Ilość
1 | 2 | 3 | 4 | 5
Nakłady całkowite
Roboty ziemne i przygotowawcze
1 | KNR 2-01 0122/01 2-01 0122-01 0 | Pomiary przy wykopach fundamentowych w terenie równinnym i nizinnym | m3 | 27.648
2 | KSNR 6 0801/06 | Rozbiórka podbudowy gr.15cm z betonu sposobem mechanicznym | m2 | 23.04
3 | KNR 2-01 0202/02 2-01 0202-02 1 | Roboty ziemne wykonywane koparkami przedsiębiernymi o poj. łyżki 0.40 m3 w gruncie kat. III z transportem urobku samochodami samowyładowczymi na odległość do 1 km (wykop pod fundament) | m3 | 11.52
Fundamenty
4 | KNR-W 2-02 1103/03 2-02 1103-03 1 | Podkłady z ubitych materiałów sypkich w budownictwie przemysłowym na podłożu gruntowym | m3 | 25.344
5 | KNR-W 2-01 0228/01 2-01 0228-01 0 | Zagęszczenie nasypów ubijakami mechanicznymi; grunty sypkie kat. I-III | m3 | 25.344
6 | KNR-W 2-02 1101/07 2-02 1101-07 1 | Podkłady betonowe w budownictwie przemysłowym przy zastosowaniu pompy do betonu na podłożu gruntowym | m3 | 2.534
7 | KNKRB 2 0202/07 2 0202-07 1 | Płyta fundamentowa | m3 | 6.912
8 | KNR-W 2-02 0259/04 2-02 0259-04 0 | Przygotowanie i montaż zbrojenia konstrukcji monolitycznych budowli + dostawa i montaż śrub wg rys. K-06 | kg | 571.71
INSTALACJE SANITARNE, TECHNOLOGIA
Instalacje wod-kan.
9 | KNR-W 2-15 0112/03.1 | Rurociągi z polipropylenu o średnicy zewnętrznej 32mm o połączeniach zgrzewanych na ścianach w budynkach niemieszkalnych | m | 19
10 | KNR-W 2-18 0408/02 2-18 0408-02 0 | Kanały z rur PVC o średnicy zewnętrznej 150mm łączone na wcisk | m | 3
11 | KNR-W 2-18 0408/01 2-18 0408-01 0 | Kanały z rur PVC o średnicy zewnętrznej 110mm łączone na wcisk | m | 2.6
12 | KNR-W 2-15 0211/03 2-15 0211-03 0 | Dodatki za wykonanie podejść odpływowych z PCW o średnicy 110mm o połączeniach wciskowych | podejść | 2
13 | KNKRB 4-t1 0114/02 4-I 0114-02 0 | Wpusty żeliwne piwniczne i dachowe, o średnicy 100mm | szt | 2
Instalacja c.o. wentylacja
14 | KNR 2-17 0208/01 | Wentylatory dachowe stalowe lub z polichlorku winylu o średnicy otworów ssących do 200mm i masie do 25kg | szt | 2
15 | KNR-W 2-17 0144/01.2 | Wyrzutnie dachowe, kołowe, typ C o średnicy do 200mm | szt | 2
16 | 0 | Praca rusztowań/wózków podnośnikowych | kpl | 1
Technologia
17 | KNR 7-04 0404/01 | Montaż sposobem półmechanicznym wirówek typowych o masie do 2,6t - analogia dostawa i montaż mieszalnika osadów z wapnem | kpl | 1
18 | KNR 7-03 0418/06 | Montaż przenośników śrubowych (ślimakowych) o średnicy ślimaka do 300mm i długości przenośnika do 12m | kpl | 1
19 | KNR 7-03 0418/06 | Montaż przenośników śrubowych (ślimakowych) o średnicy ślimaka do 300mm i długości przenośnika do 12m | kpl | 1
20 | KNR 7-03 0418/02 | Montaż przenośników śrubowych (ślimakowych) o średnicy ślimaka do 150mm i długości przenośnika do 12m | kpl | 1
21 | KNR 7-08 0301/01 | Montaż układów sterowania elektrycznego zespołem: siłownik - Szafa zasilająco-sterownicza | układ | 1
22 | KNR 2-05 1101/02 | Montaż półmechaniczny silosów SZG-400 z blach gładkich ze stali węglowej ocynkowanej | kpl silosa | 1
Roboty wykończeniowe
Tynki wewnętrzne, gładzie, okładziny sufitów
23 | KNR 0-23 2611/02 0-23 2611-02 0 | Gruntowanie podłoża | m2 | 130
24 | KNR-W 2-02 0801/01 2-02 0801-01 0 | Tynki wewn. zwykłe kat.II wykonywane mechanicznie na ścianach i słupach i suficie | m2 | 3
Warstwy posadzkowe
25 | KNNR 2 1201/01 2 1201-01 1 | Podkłady betonowe zbrojone gr.15cm | m3 | 4.5
26 | KNR-W 2-02 1104/02 2-02 1104-02 0 | Warstwy wyrównawcze pod posadzki z zaprawy cementowej gr. 20 mm zatarte na gładko | m2 | 4
27 | KNR-W 2-02 1104/03 2-02 1104-03 0 dopłata 3x | Warstwy wyrównawcze pod posadzki z zaprawy cementowej - dodatek lub potrącenie za zmianę grub. o 10 mm | m2 | 15
28 | KNR 0-23 2611/02 0-23 2611-02 0 | Gruntowanie podłoża | m2 | 70.47
29 | KNR-W 2-02 1126/09 2-02 1126-09 1 | Posadzki typu Plastidur - epoksydowe - warstwy gruntujące przy posadzkach zbrojonych w pomieszczeniach, w których występuje działanie środowiska agresywnego | m2 | 70.47
30 | KNR-W 2-02 1126/03 2-02 1126-03 1 | Posadzki typu Plastidur - epoksydowe wylewano-szpachlowe przeciwślizgowe EWS-S grubości 6 mm | m2 | 70.47
Roboty malarskie
31 | KNR-W 2-02 1510/05 2-02 1510-05 0 | Dwukrotne malowanie farbami emulsyjnymi powierzchni wewnętrznych - płyt gipsowych spoinowanych szpachlowanych z gruntowaniem | m2 | 70.45
32 | KNR-W 2-02 1510/03 2-02 1510-03 0 | Malowanie ścian farbami lateksowymi półmatowymi zmywalnymi, podłoża gipsowe z gruntowaniem pod malowanie, 2-krotne | m2 | 145