## Kosztorys całość
Załącznik nr 2A do SWZ Tabela elementów rozliczeniowych Wykonanie utwardzonych alejek. Rozbudowa Cmentarza Komunalnego – etap II | [6 empty] | Powierzchnie:
Lp. | Pozycja wg specyfikacji | Wyszczególnienie elementów rozliczeniowych | Jednostka nazwa ilość |  | Cena jednostkowa [zł] | Wartość [zł]
1 | 2 | 3 | 4 | 5 | 6 | 7 | Zatoki kostka biała | 2.7
CPV 45100000-8 PRZYGOTOWANIE TERENU POD BUDOWĘ | [6 empty] | Zatoki postojowe niebieskie
x | D-01.00.00 | ROBOTY PRZYGOTOWAWCZE | x | x | x | x | Zatoki postojowe czarna | 95.8
x | D-01.01.01 | Odtworzenie trasy i punktów wysokościowych | x | x | x | x | Chodniki | 164
1 |  | Odtworzenie trasy i punktów wysokościowych przy liniowych robotach ziemnych w terenie równinnym | km | 0.3 |  |  | Zieleń
x | D-01.02.04 | Rozbiórki elementów dróg i przepustów |  | x | x | x
2 |  | Rozbiórka nawierzchni asfaltowej wraz z istniejącą podbudową oraz cięciem istniejącej nawierzchni (grubość konstrukcji 15cm - dowiązanie do stanu istniejącego | m2 | 5 |  |  | obrzeże
3 |  | Rozbiórka krawężników betonowy wraz z ławą betonową z wywieziem materiału wraz z utylizacją | m | 100
4 |  | Rozbiórka oporników betonowych wraz z ławą betonową z wywiezieniem materiału wraz z utylizacją | m | 100
5 |  | Rozbiórka obrzeża betonowego z wywiezieniem materiału wraz z utylizacją | m | 150 |  |  | malowanie nbiałe | 3.62
CPV 45200000-9 ROBOTY BUDOWLANE W ZAKRESIE INŻYNIERII LĄDOWEJ
x | D-04.00.00 | PODBUDOWY | x | x | x | x
x | D-04.01.01 | Koryto wraz z profilowaniem i zagęszczaniem podłoża | x | x | x | x
6 |  | Koryto wraz z profilowaniem i zagęszczeniem podłoża wykonywane na całej szerokości alejek w gruncie kat. I - II, średnia głębokość koryta 25 cm, z wywozem gruntu na odkład - w pobliżu sieci i korzeni roboty wykonywane ręcznie (lokalnie) | m2 | 990
x | D-04.04.02 | Podbudowa z kruszywa łamanego stabilizowanego mechanicznie | x | x | x | x
7 |  | Podbudowa z kruszywa łam. stab. mech. 0/31,5 grubości 15 cm | m2 | 990
x | D.04.05.05 | Ulepszenie podłoża spoiwem hydraulicznym
8 |  | Ulepszenie podłoża spoiwem gr.15 cm górna warstwa podłoża gruntowego stabilizowana wapnem hydratyzowanym (mieszane na miejscu) zagęszczenie Is>=1,00, E2=100MPa | m2 | 990
9 |  | mulda wzdłuż ogrodzenia o głębokości 30 cm i szerokości 50 cm | m | 41
x | D-05.00.00 | NAWIERZCHNIE | x | x | x | x
x | D-05.03.23a | Nawierzchnia z kostki brukowej betonowej | x | x | x | x
10 |  | Wykonanie nawierzchni z kostki brukowej betonowej szarej typu "Behaton" o grubości 8 cm na podsypce cementowo - piaskowej 1:4 grub. 3 cm, spoiny wypełnione zaprawą cem. - piaskową (materiał Zamawiającego) | m2 | 792
11 |  | Wykonanie nawierzchni z kostki brukowej betonowej szarej typu "Behaton" o grubości 8 cm na podsypce cementowo - piaskowej 1:4 grub. 3 cm, spoiny wypełnione zaprawą cem. - piaskową (nowy materiał Wykonawcy) | m2 | 198
12 |  | Przełożenie nawierzchni z kostki brukowej betonowej szarej typu "Behaton" o grubości 8 cm na podsypce cementowo - piaskowej 1:4 grub. 3 cm, spoiny wypełnione zaprawą cem. - piaskową -(w miejscach gdzie alejki łączą się z istniejącą nawierzchnią należy przełożyć nawierzchnię na długości 1m) | m2 | 4
x | D-08.00.00 | ELEMENTY ULIC | x | x | x | x
x | D-08.01.01 | Krawężniki betonowe | x | x | x | x
13 |  | Ustawienie oporników betonowych 12x25 cm na ławie C 12/15 z oporem | m | 150
SUMA (NETTO)
Podatek VAT
SUMA (BRUTTO)
podpis
Dokument może być podpisany wedle wyboru Wykonawcy
kwalifikowanym podpisem elektronicznym, podpisem zaufanym lub podpisem osobistym
przez wykonawcę.