## Arkusz1
Lp. | Nr spec. | Opis i wyliczenia | j.m. | Poszcz | Razem
ROBOTY PRZYGOTOWAWCZE
1 | D-01.01.01 | Obsługa geodezyjna budowy. Odtworzenie trasy i punktów wysokościowych, pomiar geodezyjny powykonawczy | km | 0.626
|  |  |  | RAZEM | 0.626
2 | DM- 00.00.00 | Opracowanie i zatwierdzenie projektu tymczasowej organizacji ruchu drogowego. Wdrożenie, utrzymanie i likwidacja TOR | kpl | 1
|  |  |  | RAZEM | 1
3 | DM- 00.00.00 | Organizacja, utrzymanie i likwidacja zaplecza budowy | kpl | 1
|  |  |  | RAZEM | 1
BRANŻA DROGOWA
ROBOTY ROZBIÓRKOWE
4 | D-01.02.04 | Cięcie mechaniczne nawierzchni z mieszanki mineralno-asfaltowych, głębokość cięcia 4 cm w-wa ścieralna, w-wa wyrównawcza, w-wa wiążąca | m
|  | w-wa ścieralna – zakres 9+6+5+6+9+6+8+15+8 |  | 72
|  | w-wa wyrównawcza |  | 72
|  | w-wa wiążąca naprawy wokół studni (2*4*6) |  | 48
|  | w-wa wiążąca naprawy geosiatką |  | 400
|  | wymiana przykanalika |  | 12
|  | wzdłuż ścieku |  | 61
|  | wzdłuż zatok autobusowych |  | 91
|  |  |  | RAZEM | 756
5 | D-01.02.04 | Cięcie mechaniczne nawierzchni z mieszanki mineralno-asfaltowych, głębokość cięcia 8 cm podbudowa bitumiczna | m
|  | naprawy wokół studni |  | 48
|  | wymiana przykanalika |  | 12
|  | wzdłuż ścieku |  | 61
|  | wzdłuż zatok autobusowych |  | 91
|  |  |  | RAZEM | 212
6 | D-01.02.04 | Frezowanie nawierzchni z mieszanki mineralno-asfaltowej na głębokość 4 cm | m2
|  | w-wa ścieralna jezdnia (pomniejszone o zabruki wokół studni) |  | 4400
|  | zatoki autobusowe |  | 208
|  |  |  | RAZEM | 4608
7 | D- 01.02.04 | Frezowanie nawierzchni z mieszanki mineralno-asfaltowej w-wa wiążąca na głębokość 4 cm | m2
|  | pod warstwę wyrównawczą jezdni (pomniejszone o wcinki na końcach zakresów i zabruki wokół studni) |  | 4339
|  | pod warstwę profilującą pod geosiatki |  | 300
|  | zatoki autobusowe |  | 208
|  |  |  | RAZEM | 4847
8 | D- 01.02.04 | Mechaniczne rozebranie nawierzchni z MMA w-wa wiążąca: 8-4= 4 cm | m2
|  | przykanalik |  | 26
|  | naprawy wokół studni |  | 22
|  | zatoki autobusowe |  | 208
|  | ściek |  | 30
|  |  |  | RAZEM | 286
9 | D- 01.02.04 | Mechaniczne rozebranie nawierzchni z MMA podbudowa bitumiczna gr. 8 cm | m2
|  | przykanalik |  | 24
|  | naprawy wokół studni |  | 22
|  | zatoki autobusowe |  | 208
|  | ściek |  | 30
284
10 | D- 01.02.04 | Mechaniczne rozebranie podbudowy z kruszywa gr. 20 cm | m2
|  | przykanalik |  | 20
|  | naprawy wokół studni |  | 47
|  | zatoki autobusowe |  | 208
|  | zjazd - konstrukcja naw. chodnika wzmocniona |  | 11
|  | ściek |  | 30
|  |  |  | RAZEM | 316
11 | D- 01.02.04 | Mechaniczne rozebranie podbudowy z kruszywa gr. 10 cm (naw. chodników z kostki do regulacji i wymiany na ostrzegawczą) | m2 | 128
|  |  |  | RAZEM | 128
12 | D- 04.01.01 | Korytowanie pod warstwy konstrukcyjne nawierzchni-zatoki autobusowe o naw. bitumicznej- gł. 61-8-4-8-20=21 cm | m2 | 258
|  |  |  | RAZEM | 258
13 | D- 04.01.01 | Korytowanie pod warstwy konstrukcyjne nawierzchni-studnie z obrukami gł. 40-16-20=4cm | m2 | 25
|  |  |  | RAZEM | 25
14 | D- 01.02.04 | Rozbiórka nawierzchni z kostki betonowej brukowej gr. 8 cm na podsypce piaskowej gr. 4 cm - kostka do oczyszczenia i złożenia na paletach do ponownego wbudowania | m2 | 103
|  |  |  | RAZEM | 103
15 | D- 01.02.04 | Rozbiórka nawierzchni z kostki betonowej brukowej gr. 8 cm na podsypce piaskowej gr. 4 cm (w miejscach wymian na kostkę ostrzegawczą) | m2 | 36
|  |  |  | RAZEM | 36
16 | D- 01.02.04 | Rozbiórka nawierzchni z kostki kamiennej gr. ok. 16 cm na warstwie z betonu gr. 20 cm – kostka do oczyszczenia i zmagazynowania do późniejszego wbudowania | m2 | 25
|  |  |  | RAZEM | 25
17 | D- 01.02.04 | Rozbiórka krawężników wraz z ławą z betonu | m | 125
|  |  |  | RAZEM | 125
18 | D- 01.02.04 | Wywiezienie gruzu betonowego: krawężniki, ławy pod krawężniki, podbudowy z kruszywa, gruntu z korytowania, podsypki | m3 | 179
|  |  |  | RAZEM | 179
19 | D- 01.02.04 | Wywiezienie destruktu bitumicznego (materiału z frezowania nawierzchni bitumcznej) samochodami samowyładowczymi na składowisko Zamawiającego znajdujące się w odległości do 20 km
|  | (4608+4364)*0,04 | m3 | 358
358
20 | D- 01.02.04 | Wywiezienie destruktu bitumicznego i kawałków betonu asfaltowego samochodami samowyładowczymi do miejsca utylizacji odpadu | m3 | 34
|  |  |  | RAZEM | 34
PODBUDOWY
21 | D- 04.05.00, D- 04.05.01 | Podbudowa pomocnicza- stabilizacja Rm=2,5 MPa gr. 20 cm (zatoki autobusowe, przykanalik) | m2 | 278
|  |  |  | RAZEM | 278
22 | D- 04.04.00 , D- 04.04.02 | Podbudowa zasadnicza z mieszanki 0/31,5 gr. 20 cm (przykanalik, chodnik wzmocniony) | m2 | 32
|  |  |  | RAZEM | 32
23 | D- 04.04.00 , D- 04.04.02 | Podbudowa zasadnicza z mieszanki 0/31,5 gr. 10 cm (chodnik) | m2 | 128
|  |  |  | RAZEM | 128
24 | D- 04.05.00, D- 04.05.01 | Warstwa podbudowy zasadniczej z mieszanki związanej spoiwem hydraulicznym C5/6≤10MPa (wg PN-EN 14227-1) gr. 22 cm (nawierzchnia wokół studni) | m2 | 47
|  |  |  | RAZEM | 47
25 | D- 04.05.00, D- 04.05.01 | Warstwa podbudowy zasadniczej z betonu cementowego C20/25 gr. 20 cm (zatoki autobusowe) | m2 | 208
|  |  |  | RAZEM | 208
26 | D- 04.07.01 | Warstwa podbudowy zasadniczej z betonu asfaltowego AC-22P gr. 8 cm (nawierzchnia wokół studni-naprawy) | m2 | 47
|  |  |  | RAZEM | 47
27 | D- 04.07.01 | Warstwa podbudowy zasadniczej z betonu asfaltowego AC-22P gr. 10 cm (przykanalik) | m2 | 24
|  |  |  | RAZEM | 24
ELEMENTY ULIC
28 | D- 08.01.01 | Krawężniki betonowe 15x30 na ławie betonowej z oporem (podsypka cem-piaskowa: 0,01 m3/m, beton C12/15: 0,06 m3/m) | m | 79
|  |  |  | RAZEM | 79
29 | D- 08.01.01 | Krawężniki betonowe 15x22 na ławie betonowej z oporem (podsypka cem-piaskowa: 0,01 m3/m, beton C12/15: 0,06 m3/m) obniżone do 1 cm | m
|  | 3+4,5*2+4*2+4,5*2+1+10+6 |  | 46
|  |  |  | RAZEM | 46
30 | D- 08.05.02 | Ściek z kostki kamiennej o wym. ok. 15/17 cm (do wykorzystania kostka z obruków studni) na ławie z betonu C12/15 gr. 24 cm, spoinowany podsypką cem.-piaskową | m | 60
|  |  |  | RAZEM | 60
NAWIERZCHNIE
31 | D- 04.03.01 | Skropienie nawierzchni drogowych emulsją asfaltową w ilości 0,3 kg/m2 lub asfaltem upłynnionym w ilości 0,2 kg/m2 modyfikowanym elastomerem (naprawy z użyciem geosiatek) | m2 | 660
|  | 300+360 |  |  | 660
RAZEM
32 | D- 04.03.01 | Skropienie nawierzchni drogowych emulsją asfaltową w ilości 0,3 kg/m2 lub asfaltem upłynnionym w ilości 0,2 kg/m2 (podbudowa bitumiczna) | m2 | 71
|  |  |  | RAZEM | 71
33 | D- 05.03.05a | Warstwa wiążąca AC-11W KR 3-4 gr. 2 cm (naprawy wokół studni, przykanalik) | m2 | 71
|  |  |  | RAZEM | 71
34 | D- 04.03.01 | Skropienie nawierzchni drogowych emulsją asfaltową w ilości 0,3 kg/m2 lub asfaltem upłynnionym w ilości 0,2 kg/m2 (pod warstwę wyrównawczą) | m2 | 4389
|  |  |  | RAZEM | 4389
35 | D- 05.03.05a | Warstwa wyrównawcza AC-16W KR 3-4 gr. 4 cm | m2 | 4389
|  |  |  | RAZEM | 4389
36 | D- 04.03.01 | Skropienie nawierzchni drogowych emulsją asfaltową w ilości 0,3 kg/m2 lub asfaltem upłynnionym w ilości 0,2 kg/m2 | m2 | 4425
|  |  |  | RAZEM | 4425
37 | D- 05.03.05b | Warstwa ścieralna SMA 11 KR 3-4 gr. 4 cm | m2 | 4425
|  |  |  | RAZEM | 4425
38 | D- 05.03.01 | Nawierzchnia zatok autobusowych z granitowej kostki kamiennej 16/18 spoinowana gotową, szybkowiążącą zaprawą fugową do kostki brukowej, przeznaczoną na zatoki autobusowe, o wytrzymałości na ściskanie ≥30 Mpa na podsypce z betonu C12/15 sr. gr. 3 cm | m2 | 208
|  |  |  | RAZEM | 208
39 | D- 05.03.23 | Warstwa ścieralna z betonowej kostki brukowej gr. 8 cm na podsypce z miału kamiennego śr. gr. 4 cm (chodniki)- kostka z odzysku | m2 | 73
|  |  |  | RAZEM | 73
40 | D- 05.03.23 | Warstwa ścieralna z betonowej kostki brukowej gr. 8 cm na podsypce cem-piask 1:4 śr. gr. 4 cm (chodnik przy sklepie Żabka) - kostka z odzysku | m2 | 11
|  |  |  | RAZEM | 11
41 | D- 05.03.23 | Nawierzchnia z żółtych kostek ostrzegawczych z guzkami gr. 8 cm na podsypce z miału kamiennego śr. gr. 4 cm | m2 | 36
|  | (2,4*16+4*4+30+34,8)*0,3 |  | RAZEM | 36
42 | D-05.03.26 | Wzmocnienie nawierzchni geosiatką | m2 | 300
300
MUR OPOROWY
43 | D- 01.02.04 | Rozbiórka obrzeży | m | 15
|  |  |  | RAZEM | 15
44 | D- 01.02.04 | Rozbiórka nawierzchni z kostki betonowej brukowej gr. 8 cm na podsypce piaskowej gr. 4 cm - kostka do oczyszczenia i złożenia na paletach do ponownego wbudowania | m2 | 6
|  |  |  | RAZEM | 6
45 | D-02.00.01, D-02.01.01 | Wykop pod mur oporowy | m3 | 4
|  |  |  | RAZEM | 4
46 | D-10.01.01 | Wykonanie muru oporowego o wymiarach 40x40 cm, z betonu C25/30 mostowego F150W, zbrojonego prętami podłużnymi Ø12 mm oraz strzemionami Ø8 mm, w deskowaniu | m | 15.3
|  |  |  | RAZEM | 15.3
47 | D-02.00.01 | Wykonanie zasypki muru oporowego od strony jezdni z gruntu niewysadzinowego | m3 | 2.4
|  |  |  | RAZEM | 2.4
48 | D- 05.03.23 | Wykonanie zabruku z betonowej kostki brukowej na podsypce z miału kamiennego gr. 3-5 cm pomiędzy murem oporowym a krawężnikiem jezdni - kostka z odzysku |  | 6
|  |  |  | RAZEM | 6
49 | M- 14.02.01 | Remont stalowego pochwytu zamontowanego do bariery energochłonnej poprzez oczyszczenie oraz naniesienie systemowych farb renowacyjnych | m2 | 3
|  |  |  | RAZEM | 3
50 | D- 01.02.04 | Wywiezienie gruzu betonowego oraz gruntu z wykopu | m3 | 4.6
|  |  |  | RAZEM | 4.6
ROBOTY NA ISTNIEJĄCYCH SIECIACH UZBROJENIA PODZIEMNEGO
KANALIZACJA DESZCZOWA I SANITARNA
51 | D- 03.02.01 | Przykanaliki z rur PVC-U 200 SN8 kielichowych: wykonanie wykopu, wywóz i utylizacja gruntu z wykopu, wykonanie podsypki z piasku gr. 10 cm, montaż rurociągu, obsypka i zasypka z piasku, zasypanie wykopu gruntem niewysadzinowym do wysokości spodu w-wy stabilizacji | m | 5
|  |  |  | RAZEM | 5
Studnie
52 | D- 03.02.01 a | Regulacja pionowa oraz wymiana włazu studni rewizyjnej na włazy samopoziomujące klasy D400 | szt | 26
|  |  |  | RAZEM | 26
53 | D- 03.02.01 a | Rozbiórka oraz odbudowa górnej części studni, powyżej kręgów betnowych | szt | 3
|  |  |  | RAZEM | 3
54 | D- 03.02.01, D- 03.02.01 a | Studnia betonowa rewizyjna D1000: wykonanie wykopu, wywóz i utylizacja gruntu z wykopu, wykonanie warstwy z betonu C8/10 gr. 30 cm pod dennicę, wykonanie izolacji przeciwwilgociowej elementów prefabrykowanych betonowych, montaż studni rewizyjnej, zasypanie studni gruntem niewysadzinowym | szt | 3
|  |  |  | RAZEM | 3
55 | D-03.02.01a | Ręczne zatarcie rakowin i odprysków konstrukcji betonowych lub żelbetowych, bez zbrojenia - naprawa spękań wewnątrz studni rewizyjnych kanalizacji deszczowej, spoinowanie kręgów, podmurówki włazów studni | m2
|  | 9*3,77 |  | 34
|  |  |  | RAZEM | 34
Wpusty uliczne
56 | D- 03.02.01 a | Rozbiórka oraz odbudowa górnej części studzienki elementami systemowymi wraz z wymianą zwieńczenia (klasa D400, z kołnierzem 3/4 , uchylny z blokadą na 2 rygle, wys. korpusu 150mm) wraz z rozbiórką oraz odbudową konstrukcji nawierzchni jezdni przy użyciu zaprawy zalewowej | szt | 19
|  |  |  | RAZEM | 19
57 | D- 03.02.01 | Rozebranie studzienek ściekowych ulicznych z wywozem | szt | 2
|  |  |  | RAZEM | 2
58 | D- 03.02.01, D- 03.02.01 | Studzienki ściekowe uliczne betonowe o średnicy 500 mm z osadnikiem, korpusem żeliwnym klasa D400, z kołnierzem 3/4 , uchylny z blokadą na 2 rygle, wys. korpusu 150mm, wykonanie izolacji przeciwwilgociowej elementów prefabrykowanych, zasypanie studzienki gruntem niewysadzinowym, odtworzenie konstrukcji jezdni przy użyciu zaprawy zalewowej | szt | 2
|  |  |  | RAZEM | 2
59 | D- 03.02.01 a | Regulacja pionowa wpustów ulicznych bez wymiany zwieńczenia wraz z rozbiórką oraz odtworzeniem nawierzchni przy użyciu zaprawy zalewowej | szt | 3
|  |  |  | RAZEM | 3
60a |  | Czyszczenie sieci kanalizacji deszczowej - kanały o średnicy dn350 mm* | m | 39
|  |  |  | RAZEM | 39
60b |  | Czyszczenie sieci kanalizacji deszczowej - kanały o średnicy dn300 mm* | m | 112
|  |  |  | RAZEM | 112
60c |  | Czyszczenie sieci kanalizacji deszczowej - kanały o średnicy dn250 mm* | m | 302
|  |  |  | RAZEM | 302
60d |  | Czyszczenie sieci kanalizacji deszczowej - kanały o średnicy dn200 mm* | m | 120
|  |  |  | RAZEM | 120
60e |  | Czyszczenie sieci kanalizacji deszczowej - kanały o średnicy dn160 mm* | m | 100
|  |  |  | RAZEM | 100
SIECI WODOCIĄGOWE ORAZ GAZOWE
61 | D- 03.02.01a | Regulacja pionowa skrzynek zasuw, hydrantów na sieciach wodociągowych lub gazowych wraz z ich wymianą (skrzynki żeliwne) | szt | 3
|  |  |  | RAZEM | 3
SIECI TELETECHNICZNE
62 | D- 03.02.01a | Wymiana oraz regulacja pokryw oraz ram studni teletechnicznych klasy A15 | szt | 2
|  |  |  | RAZEM | 2
OŚWIETLENIE ULICZNE
63 | D- 07.07.01 | Wykop o szerokości 0,5 m Typ konstrukcji E gł. (70+11+10)-(8+4+10)=69 cm, Typ konstrukcji F gł. (70+11+10)-(8+4+20)=59 cm, | m3
|  | 21*0,69*0,5 |  | 7.12
|  | 11*0,59*0,5 |  | 12.87
|  |  |  | RAZEM | 20
64 | D- 07.07.01 | Ułożenie rur osłonowych przepustowych SRS-GX 110/6,3 N750 | m | 15
|  |  |  | RAZEM | 15
65 | D- 07.07.01 | Ułożenie linii kablowych nN 0,4kV- kabel typu YAKXS 5x35 mm2 w rurze DVR fi 75+ Fe/Zn 25x4 | m | 35
35
66 | D- 07.07.01 | Demontaż lamp oświetleniowych wraz fundamentem | szt | 2
2
67 | D- 07.07.01 | Montaż i stawianie lapm oświetleniowych o wysokości 6 m - lampa w całości z demontażu | szt | 1
1
68 | D- 07.07.01 | Montaż i stawianie lapm oświetleniowych o wysokości 6 m - do wymiany słup, pozostałe elementy z demontażu | szt | 1
1
69 | D- 07.07.01 | Zasypka z gruntu niewysadzinowego do spodu konstrukcji nawierzchni chodników | m3 | 20
|  |  |  | RAZEM | 20
70 | D- 07.07.01 | Pomiary elektryczne | kpl. | 1
1
ORGANIZACJA RUCHU
71 | D- 07.02.01 | Demontaż tablic znaków | szt
|  | 54+1 |  | 55
|  |  |  | RAZEM | 55
72 | D- 07.02.01 | Oznakowanie pionowe -montaż tablicy znaku- wielkość średnie | szt
|  | 54+1 |  | 55
|  |  |  | RAZEM | 55
73 | D- 07.01.01 | Oznakowanie poziome grubowarstwowe - masy chemoutwardzalne | m2
|  | 215+56*0,24 |  | 228.44
|  |  |  | RAZEM | 228.44
74 |  | Demontaż ogrodzeń segmentowych U-12a wraz z wywozem i utylizacją | szt | 6
|  |  |  | RAZEM | 6
75 |  | Montaż ogrodzeń segmentowych U-12a | szt | 6
|  |  |  | RAZEM | 6