## Arkusz
Kosztorys ofertowy
|  |  | „Budowa drogi gminnej wewnętrznej w m. Szczepidło” |  |  | Załącznik nr 2
Kosztorys ofertowy
Lp. | Podstawa | Nr spec. techn. | Opis | j.m. | Ilość | Cena | Wartość
KOSZTORYS:
1 | 45100000-8 |  | PRACE OGÓLNE - PRZYGOTOWANIE TERENU
1.1 | 45111200-0 |  | Roboty przygotowawcze
1.1.1 | KNNR 1 0111-01 | D-01.01.01 | Odtworzenie trasy i punktów wysokościowych - roboty pomiarowe przy liniowych robotach ziemnych - trasa dróg w terenie równinnym. | km | 0.496
przedmiar = 0,496 km
1.1.2 | KNNR 1 0101-03 | D-01.02.01 | Mechaniczne ścinanie drzew z karczowaniem pni o średnicy 26-35 cm i wywozem | szt. | 8
przedmiar = 8,000 szt.
1.1.3 | KNNR 1 0102-05 | D-01.02.01 | Mechaniczne karczowanie krzaków i podszyć średnich od 31% do 60% powierzchni | ha | 0.065
przedmiar = 0,065 ha
Razem dział: Roboty przygotowawcze
1.2 | 45110000-1 |  | Roboty rozbiórkowe
1.2.1 | KNR AT-03 0101-01 | D-01.02.04 | Mechaniczne obcięcie krawędzi nawierzchni jezdni z betonu asfaltowego na gł. do 10 cm | m | 17
przedmiar = 17,000 m
1.2.2 | KNNR 6 0802-04 analogia | D-01.02.04 | Rozebranie nawierzchni z betonu asfaltowego o gr. do 6 cm mechanicznie z wywiezieniem do utylizacji | m2 | 20
przedmiar = 20,000 m2
1.2.3 | KNNR 6 0801-02 | D-01.02.04 | Rozebranie podbudowy z kruszywa gr. do 15 cm mechanicznie z transportem w miejsce wskazane przez Zamawiającego | m2 | 20
przedmiar = 20,000 m2
1.2.4 | KNNR 6 0802-02 | D-01.02.04 | Rozebranie nawierzchni z kruszywa kamiennego gr. 15 cm mechanicznie z transportem w miejsce wskazane przez Zamawiającego | m2 | 1840
przedmiar = 1 840,000 m2
1.2.5 | KNR 4-04 1103-04 | D-01.02.04 | Wywiezienie gruzu z terenu rozbiórki przy mechanicznym załadowaniu i wyładowaniu samochodem samowyładowczym na odległość 1 km | m3 | 1.2
przedmiar = 1,200 m3
Razem dział: Roboty rozbiórkowe
1.3 | 45112210-0 |  | Usunięcie warstwy ziemi urodzajnej (Humusu)
1.3.1 | KNNR 1 0113-01 | D-01.02.02 | Usunięcie warstwy ziemi urodzajnej (humusu) o grubości do 15 cm za pomocą spycharek | m2 | 1320
przedmiar = 1 320,000 m2
Razem dział: Usunięcie warstwy ziemi urodzajnej (Humusu)
Razem dział: PRACE OGÓLNE - PRZYGOTOWANIE TERENU
2 | 45111200-0 |  | ROBOTY ZIEMNE
2.1 |  |  | Wykopy w gruntach kat. I - II
2.1.1 | KNNR 1 0202-07 | D-02.01.01 | Wykonanie wykopów w gruntach nieskalistych z transp.urobku na odl.do 1 km sam.samowyład | m3 | 1261.364
przedmiar = 1 261,364 m3
Razem dział: Wykopy w gruntach kat. I - II
2.2 |  |  | Nasypy w gruntach kat. I - II
2.2.1 | KNNR 1 0407-01 | D-02.03.01 | Formowanie i zagęszczanie nasypów o wys. do 3,0 m spycharkami w gruncie kat.I-II z dowozem gruntu do wbudowania | m3 | 633
przedmiar = 633,000 m3
Razem dział: Nasypy w gruntach kat. I - II
Razem dział: ROBOTY ZIEMNE
3 |  |  | REGULACJA ZAWORÓW I STUDNI
3.1 | KNR 2-31 1406-04 | D-03.02.01a | Regulacja pionowa studzienek dla zaworów wodociągowych | szt. | 1
przedmiar = 1,000 szt.
Razem dział: REGULACJA ZAWORÓW I STUDNI
4 | 45233123-7 |  | NAWIERZCHNIA ZJAZDÓW
4.1 |  |  | Zjazdy z kruszywa kamiennego
4.1.1 | KNNR 6 0103-03 | D-04.01.01 | Profilowanie i zagęszczanie podłoża wykonywane mechanicznie w gruncie kat. II-IV pod warstwy konstrukcyjne nawierzchni | m2 | 215
przedmiar = 215,000 m2
4.1.2 | KNNR 6 0106-05 | D-04.02.01 | Warstwy odcinające zagęszczane mechanicznie o grubości 10 cm | m2 | 215
przedmiar = 215,000 m2
4.1.3 | KNNR 6 0111-01 | D-04.05.01 | Podbudowy z gruntu stabilizowanego cementem C 3/4, warstwa gr. 10 cm | m2 | 215
przedmiar = 215,000 m2
4.1.4 | KNNR 6 0204-06 | D-04.04.04 | Nawierzchnie z kruszywa kamiennego - warstwa górna po uwałowaniu o gr. 15 cm | m2 | 215
przedmiar = 215,000 m2
Razem dział: Zjazdy z kruszywa kamiennego
Razem dział: NAWIERZCHNIA ZJAZDÓW
5 | 45233220-7 |  | NAWIERZCHNIA JEZDNI
5.1 |  |  | Konstrukcja jezdni z betonu asfaltowego
5.1.1 | KNNR 6 0103-03 | D-04.01.01 | Profilowanie i zagęszczanie podłoża wykonywane mechanicznie w gruncie kat. II-IV pod warstwy konstrukcyjne nawierzchni | m2 | 2380
przedmiar = 2 380,000 m2
5.1.2 | KNNR 6 0106-06 | D-04.02.01 | Warstwy odcinające zagęszczane mechanicznie o grubości 15 cm | m2 | 2380
przedmiar = 2 380,000 m2
5.1.3 | KNNR 6 0111-01 | D-04.05.01 | Podbudowy z gruntu stabilizowanego cementem C 3/4, warstwa gr. 10 cm | m2 | 2380
przedmiar = 2 380,000 m2
5.1.4 | KNNR 6 0113-01 analogia | D-04.04.04 | Warstwa dolna podbudowy z kruszywa kamiennego 0-63mm (z wyłączeniem kruszywa wapiennego) o grubości po zagęszczeniu 12 cm | m2 | 2380
przedmiar = 2 380,000 m2
5.1.5 | KNNR 6 0113-04 | D-04.04.04 | Warstwa górna podbudowy z kruszywa kamiennego 0-31,5mm (z wyłączeniem kruszywa wapiennego) o grubości po zagęszczeniu 8 cm | m2 | 2380
przedmiar = 2 380,000 m2
5.1.6 | KNNR 6 1005-07 | D-04.03.01 | Skropienie warstwy z betonu asfaltowego emulsją asfaltową szybkorozpadową | m2 | 2300
przedmiar = 2 300,000 m2
5.1.7 | KNNR 6 0309-02 | D-05.03.13 | Warstwa ścieralna z betonu asfaltowego AC 11S dla ruchu KR2 gr. 5cm | m2 | 2300
przedmiar = 2 300,000 m2
Razem dział: Konstrukcja jezdni z betonu asfaltowego
Razem dział: NAWIERZCHNIA JEZDNI
6 | 45233290-8 |  | OZNAKOWANIE I ELEMENTY BRD
6.1 | KNNR 6 0702-01 | D-07.02.01 | Pionowe znaki drogowe - słupki z rur stalowych o śr. 60mm | szt. | 5
przedmiar = 5,000 szt.
6.2 | KNNR 6 0702-04 | D-07.02.01 | Pionowe znaki drogowe - znaki zakazu, nakazu, ostrzegawcze i informacyjne o pow. do 0.3 m2 | szt. | 5
przedmiar = 5,000 szt.
6.3 | KNNR 6 0702-04 | D-07.02.01 | Pionowe znaki drogowe - lustro drogowe | szt. | 1
przedmiar = 1,000 szt.
Razem dział: OZNAKOWANIE I ELEMENTY BRD
7 | 45233220-7 |  | POBOCZA DROGOWE
7.1 | KNNR 6 0106-05 | D-04.02.01 | Warstwy odcinające zagęszczane mechanicznie o grubości 10 cm | m2 | 625
przedmiar = 625,000 m2
7.2 | KNNR 6 0204-05 | D-04.04.04 | Warstwa z kruszywa kamiennego - warstwa po uwałowaniu o gr. 10 cm | m2 | 625
przedmiar = 625,000 m2
Razem dział: POBOCZA DROGOWE
8 | 45236000-0 |  | ROBOTY WYKOŃCZENIOWE
8.1 | KNNR 1 0501-01 | D-06.03.01 | Skarpy i tereny zielone - Ręczne plantowanie powierzchni gruntu rodzimego kat.I-III | m2 | 530
przedmiar = 530,000 m2
8.2 | KNNR 1 0507-03 | D-06.03.01 | Skarpy i tereny zielone - Humusowanie wraz z obsianiem powierzchni trawą | m2 | 530
przedmiar = 530,000 m2
8.3 | KNNR 1 0111-01 analiza indywidualna | D-01.01.01 | Inwentaryzacja geodezyjna powykonawcza | kpl | 1
przedmiar = 1,000 kpl
Razem dział: ROBOTY WYKOŃCZENIOWE
Kosztorys netto
VAT 23%
Kosztorys brutto