## Arkusz1
|  | KOSZTORYS II |  | KOSZTORYS II A |  | KOSZTORYS II B |  | RÓŻNICA
l.p. | nazwa pozycji | numer pozycji | obmiar | numer pozycji | obmiar | numer pozycji | obmiar | kol. 4 - kol. 6 - kol. 8
1 | 2 | 3 | 4 | 5 | 6 | 7 | 8 | 9
1 | Rowki w gruncie kategorii III-IV o wymiarach 30x30cm pod obrzeża | 115 | 117.74 | 64 | 105.966 | BRAK |  | 11.774
2 | Warstwa odsączająca o grubości po zagęszczeniu 10cm na poszerzeniach zagęszczana mechanicznie | 118 | 104.97 | 67 | 99.722 | 60 | 5.249 | -0.001
3 | Warstwa odsączająca na poszerzeniach zagęszczana mechanicznie - za każdy dalszy 1cm ponad 10cm | 119 | 104.97 | 68 | 99.722 | 61 | 5.249 | -0.001
4 | Chodniki z kostki betonowej "POLBRUK" grubości 60 mm typu 120 na podsypce cementowo-piaskowej grubości 50 mm z wypełnieniem spoin piaskiem | 120 | 104.97 | 69 | 99.722 | 62 | 5.249 | -0.001
5 | Orka glebogryzarką przyczepną gruntu kategorii I-II | 124 | 0.325 | 73 | 0.293 | 66 | 0.033 | -0.001
6 | Kultywatorowanie mechaniczne przed orką gruntu kategorii I-II | 125 | 0.325 | 74 | 0.293 | 67 | 0.033 | -0.001
7 | Ręczne rozrzucenie ziemi żyznej lub kompostowej na terenie płaskim grubość warstwy 25 cm | 126 | 0.325 | 75 | 0.293 | 68 | 0.033 | -0.001
8 | Ręczny wysiew na terenie płaskim nawozów mineralnych lub wapna nawozowego | 127 | 0.325 | 76 | 0.293 | 69 | 0.033 | -0.001
9 | Obsadzenie kwietników bylinami przy ilości 4 szt./m2 - skalnica andersa 50 m2, jarzmianka 35 m2, chaber górski 35 m2, żurawka 15 m2, | 131 | 45 | 80 | 40.5 | 73 | 4 | 0.5
10 | Przygotowanie obrzeży trawnikowych | 132 | 217 | 81 | 195.3 | 74 | 22 | -0.3
11 | Sadzenie drzew i krzewów iglastych na terenie płaskim w gruncie kat. I-II z zaprawą dołów; średnica/głębokość : 0.5 m | 133 | 30 | 82 | 25.5 | 75 | 4 | 0.5
12 | Odwodnienie powierzchniowe wykopu - kanał oprowadzający w gruncie spoistym | 149 | 1 | BRAK |  | BRAK |  | 1
13 | Odwodnienie powierzchniowe wykopu - pompowanie wody z wykopu | 150 | 1 | BRAK |  | BRAK |  | 1
14 | Transport gruzu z terenu rozbiórki przy ręcznym załadowaniu i wyładowaniu samochodem skrzyniowym na odległość do 1 km | 186 | 136.66 | 133 | 135.86 | BRAK |  | 0.8
15 | Transport gruzu z terenu rozbiórki przy ręcznym załadowaniu i wyładowaniu ciągnikiem kołowym z przyczepą - dodatek za każdy następny rozpoczęty 1 km | 187 | 136.66 | 134 | 135.86 | BRAK |  | 0.8
16 | Roboty ziemne wykonywane koparkami podsiębiernymi o poj. łyżki 0,60 m3 z transportem urobku samochodami samowyładowczymi o ładowności ponad 5 do 10 t na odległość do 1 km: grunt kat. III. Załdowanie gruntu na wywrotyki, wywiezienie na 5 km | 192 | 347.1 | BRAK |  | BRAK |  | 347.1
17 | Dopłata za każde dalsze rozpoczęte 0,5 km odległ. transportu ponad 1 km, przy przewozie urobku gruntu kat.III-IV po drogach utwardzonych, samochodami samowyładowczmi o ładowności: ponad 5 do 10 t | 193 | 347.1 | BRAK |  | BRAK |  | 347.1
18 | Wywóz ziemi samochodami samowyładowczymi na odległość 10 km grunt.kat. III | BRAK |  | 139 | 293.312 | 82 | 53.788 | -347.1
19 | Ściany fundamentowe z bloczków betonowych | 200 | 100.466 | 146 | 84.815 | 88 | 15.65 | 0.001
20 | Ręczne zasypywanie wykopów ze skarpami warstwami 20 cm ziemi leżącej obok, z przerzutem ziemi na odległość do 3 m oraz zagęszczeniem warstw ubijakami ręcznymi; grunt kat.I-III. Przyjęto 15% nasypu wykonanego ręcznie | 205 | 172.225 | 151 | 192.769 | 93 | 30.156 | -50.7
21 | Membrana ochronna o wysokiej gęstości | 224 | 122.765 | 170 | 76.595 | 106 | 46.017 | 0.153
22 | Nałożenie na podłoże podkładowej masy tynkarskiej | 236 | 417.825 | 182 | 304.303 | 116 | 118.522 | -5
23 | Sprawdzenie przyczepności do podłoża zaprawy klejącej | 237 | 417.825 | 183 | 298.658 | 117 | 118.342 | 0.825
24 | Przymocowanie płyt izolacyjnych do ścian za pomocą dybli plastikowych | 245 | 2507 | 191 | 1796.898 | 125 | 710 | 0.102
25 | Zaprawa klejąca do styropianu | 246 | 449.03 | 192 | 330.683 | 126 | 118.342 | 0.005
26 | Ściany z bloków SILKA M24 w budynkach wielokond. na zaprawie cienkospoinowej (klejowej) | 248 | 1186.79 | 194 | 695.07 | 128 | 491.713 | 0.007
27 | Impregnacja ścian wykonanych w technologii SILKA z bloków SILKA M oraz P aparatem natryskowym | 249 | 1186.79 | 195 | 692.077 | 129 | 491.713 | 3
28 | Izolacje poziome płytami z wełny mineralnej twardej gr.5cm układanymi na sucho | 306 | 181.93 | 249 | 25.93 | 154 | 156.83 | -0.83
29 | Malowanie technologią natrysku kroplowego (tapety natryskowe) farbą templową - barwioną, barwienie podkładu lub natrysku | 400 | 1882.051 | 320 | 1087.051 | 195 | 794.082 | 0.918
30 | Licowanie ścian płytkami na klej - przygotowanie podłoża | 402 | 192.48 | 322 | 180.48 | 197 | 6 | 6
31 | Podsypka z piasku pod nawierzchnię o grubości warstwy ponad 3cm zagęszczana ręcznie - opaska wokół budynku | 422 | 1.378 | 342 | 0.964 | 210 | 0.413 | 0.001
32 | Izolacja rur PP-R śr. 32 mm otulinami z pianki polietylenowej gr. 13 mm | 469 | 36.63 | 389 | 27.473 | 222 | 9.158 | -0.001
33 | Wielofunkcyjny zawór termostatyczny DN15 1/2", PN10, tmax=100'C | 479 | 10 | 399 | 8 | 229 | 12 | -10
34 | Próba szczelności instalacji wody zimnej i ciepłej - płukanie, czynności przygotowawcze i zakończeniowe | 483 | 302.91 | 403 | 227.183 | 232 | 75.728 | -0.001
35 | Próba szczelności instalacji wody zimnej i ciepłej w budynkach niemieszkalnych - próba wodna ciśnieniowa | 484 | 302.91 | 404 | 227.183 | 233 | 75.728 | -0.001
36 | Rurociągi z PVC kanalizacyjne o śr. 75 mm na ścianach w budynkach niemieszkalnych o połączeniach wciskowych | 510 | 10 | 428 | 8 | 256 | 8 | -6
37 | Rurociągi z PVC kanalizacyjne o śr. 50 mm na ścianach w budynkach niemieszkalnych o połączeniach wciskowych | 511 | 17.1 | 429 | 12.75 | 257 | 4.25 | 0.1
38 | Kurek kulowy do wody w/w DN25, PN30, tmax=120'C | 550 | 1 | 550 | 2 | BRAK |  | -1
39 | Kurek kulowy do wody w/w DN32, PN30, tmax=120'C | 551 | 3 | 551 | 6 | BRAK |  | -3
40 | Kurek kulowy do wody w/w DN50, PN30, tmax=120'C | 552 | 3 | 552 | 5 | 278 | 1 | -3
41 | Próba szczelności instalacji centralnego ogrzewania - próba wodna ciśnieniowa | 558 | 1306 | 473 | 914.2 | 283 | 522.4 | -130.6
42 | Roboty budowlane (otworowanie, bruzdowanie, przejścia p.poż) | 560 | 1 | 475 | 1 | 285 | 1 | -1
43 | Dostawa i ułożenie przewodu YDY 4x1,5 mm2, wraz z wykonaniem i zaprawianiem bruzd, z podłączeniem, obróbką i montażem końcówek kablowych | 599 | 330 | 511 | 198 | BRAK |  | -66
|  |  |  | 631 | 198
44 | Dostawa i montaż opraw oświetleniowych [AW2] OPRAWA AWARYJNA JEDNOFUNKCYJNA, AT, CNBOP, 1H, 365 lm, 3.0 W , z przygotowaniem podłoża pod montaż, podłączeniem przewodów | 621 | 6 | 532 | 0 | BRAK |  | 6
45 | Uziom fundamentowy - Bednarka | 628 | 265.9 | 538 | 185.5 | BRAK |  | 0.9
|  |  |  | 653 | 79.5
46 | Łączenie przewodów instalacji odgromowej lub przewodów wyrównawczych z bednarki o przekroju do 120 mm2 na ścianie lub konstrukcji zbrojenia | 630 | 15 | 540 | 10.5 | BRAK |  | 0.75
|  |  |  | 655 | 3.75
47 | Dostawa i montaż kompletnego systemu elektronicznej woźnej - włączenie do istniejącego systemu | 700 | 1 | BRAK |  | BRAK |  | 1