## Arkusz1
KOSZTORYS OFERTOWY Babkowice - parking przy świetlicy 1
lp. | Podst | Opis robót ,wyliczenia | szt. | ilość | cena jedn. zł | wartość netto zł
1 | 2 | 3 | 4 | 5 | 6 | 7
I. ROBOTY PRZYGOTOWAWCZE
1. | KNNR1 0101-03 | Mechaniczne ścianie drzew z karczowaniem pni drzew o średnicy | szt. | 6
2. | KNNR1 0101-07 | Karczowanie pni pozostałych po wycięci drzew przed rozpoczęciem inwestycji - w parkingu | szt. | 6
3 | KNNR1 0101-01 | Wywóz karpiny na odległość do 5 km | mp | 4.92
4 | KNNR1 0107-02 0107-05 | Roboty remontowe- cięcie piłą nawierzchni bitumicznych na głębokość 6-12cm | m | 158
5 | KNR AT- 03 0104-02 | Mechaniczna rozbiórka nawierzchni bitumicznej o grub. 7 cm ( gruz) - zwężenie parkingu | m2 | 92.9
6 | KNNR 6 0801 -02 | Rozebranie podbduowy z kruszywa gr.(15)20cm mechanicznie (gruz) | m2 | 92.9
7 | kalkulacja własna | Rozbiórka wraz z wywozem istniejących pokryw na studzienkach betonowych,zbrojonych kanalizacji deszczowej o wymiarach 1,60x1,30 | szt. | 3
8 | KNNR 6 0801 -02 | Rozebranie nawierzchni z betonu gr.15 cm mechanicznie - miejsce pod ławki (gruz) | m2 | 12
9 | KNNR 6 0801 -02 | Rozebranie krawężników betonowych 18x30cm na podsypce piaskowej (gruz) | mb | 51.5
10 | KNR 2-31 0812-03 | Rozebraniie ław betonowych spod krawężnika betonowego (gruz) | m3 | 3.48
11 | KNNR 6 0808 -08 | Rozebranie obrzeży trawnikowych o wym.8x30cm na podsypce piaskowej (oddać inwestorowi) | mb | 13.5
12 | KNR2-31 0812-03 | Rozebranie ław betonowych pod obrzeża (gruz) | m3 | 0.45
13 | kalkulacja własna | Demontaż ławek ogrodowych | szt. | 3
14 | KNR 4-04 1103-04 1103-05 | Wywiezienie gruzu z rozbiórki przy mechanicznym załadunku i wyładowaniem samochodami samowyładowczymi na odl. 5km | m3 | 27.77
II ROBOTY ZIEMNE
15 | KNNR 1 0202-04 0208-02 | Roboty ziemne wykonane koparkami podsiębiernymi o poj.łyżki 0,25m3 w gr.kat.III z transportem urobku na odległość 5km po drogach o nawierzchni utwardzonej samochodami samowyładowczymi - koryto po | m3 | 23.96
16 | KNNR 1 0202-05 0208-02 | Roboty ziemne wykonane koparkami podsiębiernymi o poj.łyżki 040m3 w gr.kat.I-II z transportem zakupionego piasku na odległość 7km po drogach o nawierzchni utwardzonej samochodami samowyładowczymi | m3 | 8
17 | KNNR 1 0407-01 | Formowanie i zagęszczenie nasypów o wys.do 3,0m spycharkami w gruncie kat.I-II o wspólczynniku zagęszczenia Js=1,0 | m3 | 8
18 | kalkulacja własna | Zakup piasku | m3 | 8
19 | KNR 2-01 0506-07 | Plantowanie skarp i korony nasypów - kat.gr.I-III | m2 | 80
III.ODWODNIENIE KORPUSU DROGOWEGO
20 | KNNR 1 0212-01 | Wykopy jamiste o głeb.do 3,0m wykonywane na odkład koparkami podsiębiernymi o pojemności łyżki 0,15-0,25 m3 w gruncie kat.I-II pod studnie Ø1000mm studzienki Ø500mmwraz z osadnikiem oraz przykanalikami | m3 | 15.6
21 | KNR 4-01 0108-06 0108-08 | Wywóz ziemi z wykopu samochodami samowyładowczymi na odległość 5 km grunt kat.III | m3 | 15.6
22 | KNNR 1 1424-02 | Studzienki ściekowe uliczne betonowe o średnicy 500mm z osadnikiem bez syfonu wraz wpustem ściekowym klasy D400 | szt. | 2
23 | KNNR 4 1411-01 | Podłoża pod kanały i obiekty -przykanaliki Ø200 sypkich grubości 10cmmm z materiałów | m3 | 0.13
24 | KNNR 4 1308 -03 | Kanały z rur PVC łączonych na wcisk o średnicy zewnętrznej 200mm | m | 2.6
25 | KNNR 4 1411-02 | Podłoża betonowe z betonu C8/10 pod kanały i obiekty grubości 15cm- pod studnie rewizyjne | m3 | 0.53
26 | KNR 2-18 0620-03 | Komory murowane z bloczków betonowych H6 -studnie rewizyjne | m3 | 2.24
27 | kalkulacja własna | Płyta pokrywowa Ø1200 żelbetowa wraz z włazem żeliwnym z wypełnieniem betonowym Ø 600 klasy D400 na studnie murowane | szt | 2
28 | kalkulacja własna | Płyta pokrywowa żelbetowa o wymiarach 1,65x1,35 wraz zwłazem żeliwnym z wypełnieniem betonowym Ø 600 klasy D400 na istniejące studnie kanalizacji deszczowej | szt | 3
29 | KNNR1 0319-01 | Zasypanie wykopów o ścianach pionowych o szerokości 2,5-4,5 m i głębokości do 1,5 m w gruntach kat.I-II warstwami grubości 20cm z zagęszczeniem ręcznym zakupionym piaskiem | m3 | 8.17
IV. PODBUDOWA
30 | KNNR 6 0102-03 | Koryto głębokości (30cm)45cm wykonywane w gruntach kat.II-IV pod krawężnik krotność1,5 | m2 | 63.5
31 | KNNR 6 0102-02 | Koryto wykonywane mechanicznie głębokości (20)25cm w gruncie kat.II-VI na na całej szerokości chodników | m2 | 9.9
32 | KNR 2-31 1406-04 | Regulacja pionowa studzienek dla zaworów wodociągowych i gazowych | szt | 1
33 | KNR 2-31 1406-03 | Regulacja pionowa studzienek dla włazów kanałowych | szt | 3
34 | KNNR 6 1005-07 | Skropienie emulsją asfaltową kationową C60B1OZM średniorozpadową podbduowy zasadniczej z mieszanki kruszywa niezwiązanego w ilości 0,5kg/m2 | m2 | 37.5
35 | KNNR 6 1005-07 | Skropinie emulsją asfaltową kationową C60B3ZM szybkorozpadową podbduwoy zasadniczej z ilości 0,5 kgm2 | m2 | 285.5
36 | KNNR 6 1005-07 | Skropienie emulsją asfaltową kationową C60B3ZM szybkorozpadową warstwy wyrównawczej z BA w ilości 0,3kg/m2 | m2 | 285.5
37 | KNNR 6 1005-07 | Skropienie emulsją asfaltową kationową C60B3ZM szybkorozpadową warsstwy wiążącej z BA w ilości 0,3 kg/m2 | m2 | 285.5
38 | KNNR 6 0113 -02 | Jednowarstwowa podbudowa zasadnicza z mieszanki kruszywa niezwiązanego C90/3,uziarnienie 0/63mm o grubości po zagęszczeniu 20cm | m2 | 45.67
39 | KNNR 6 0109-02 | Podbudowa pomocnicza - warstwa ulepszonego podłoża z mieszanki kruszywa związanego cementem klasy C3,0/4,0 wyprodukowana w wytwórni betonów (Rm≤6,0MPa) po zagęszczeniu gr.15cm pielęgnowana piaskiem i wodą | m2 | 45.67
40 | KNNR 6 0109-02 | Podbudowa pomocnicza, warstwa ulepszonego podłoża z mieszanki kruszywa związanego cementem klasy C3,0/4,0 wyprodukowana w wytwórni betonów (Rm≤6,0MPa)po zagęszczeniu gr.15 cm pielęgnowana piaskiem i wodą | m2 | 9.9 |  |  | 2
41 | KNNR 6 0110-01 | Podbudowa zasadnicza z mieszanek mineralno-bitumicznych asfaltowych AC16Pdla wg WT-1 i WT-2 o grub,po zagęszczeniu 5cm | m2 | 45.67
42 | KNNR 6 0110--07 | Podbudowy z mieszanek mineralno-bitumicznych dodatek za 1 km przewozu ponad 5km (średnio do 40km) krotność =35 45,67x0,1325 t/m2 | Mg | 6.05
V. NAWIERZCHNIA
43 | KNNR 6 0309-02 | Warstwa ścieralna z BA AC 11S dla KR3 grub.4cm | m2 | 285.5
44 | KNNR 6 0309-07 | Dodatek za trasnport mieszanki mineralno-asfaltowej za 1 km ponad 5km przewozu (średnio do 40km) | Mg | 30.26
45 | KNNR 6 0308 -01 | Warstwa wiążąca z BA AC 11W dla KR3 grub.4cm | m2 | 285.5
46 | KNNR 6 0308-07 | Dodatek za trasnport mieszanki mineralno-asfaltowej za 1 km ponad 5km przewozu (średnio do 40km) - | Mg | 30.26
47 | KNNR 6 0308-02 | Warstwa wyrównawcza z BA AC 11S dla KR3 grub srednio 3 cm | m2 | 285.5
48 | KNNR 6 0308-07 | Dodatek za trasnport mieszanki mineralno-bitumicznej za 1 km ponad 5km przewozu (średnio do 40km) | Mg | 22.7
49 | KNNR 6 0502-02 | Chodniki z kostki brukowej betonowej grafitowej gr.6cm na podsypce cementowo-piaskowej 1:4 z wypełnieniem spoin piaskiem | m2 | 9.9
VI. Elementy ulic
50 | KNR 2-31 0402-04 | Ława pod krawężniki betonowa C12/15 z oporem | m3 | 4.29
51 | KNNR 6 0401-03 | Analogia - krawęzniki betonowe szare o wymiarach 15x30x100cm bez ław podsypki i wypełnienia spoin | mb | 63.5
52 | KNR 2-31 0402-04 | Ława betonowa betonowa C12/15 z oporem pod obrzeże | m3 | 0.4
53 | KNNR 6 0404-03 | Obrzeża betonowe szare o wymiarach 30x8x100cm bez ław i podsypki | mb | 12
54 | KNR 2-31 0402-03 | Ława betonowa pod ściek C12/15 zwykła o wymiarach 0,2x0,2 | m3 | 1.72
55 | KNR AT03 0402-01 | Ścieki uliczne z kostki brukowej betonowej w dwóch rzędach | mb | 43
VII . POZOSTAŁE KOSZTY
56 | KNR 2-31 0607-02 | Montaż ławek parkowych z rur stalowych - obudowa drewniana siedzeniowa | m | 3
SUMA
Podatek VAT 23%
Ogółem