## Sheet1
PRZEDMIAR ROBÓT - ETAP II
ZAGOSPODAROWANIA BULWARÓW MIEJSKICH USYTUOWANYCH NAD RZEKĄ NOGAT - ODCINEK II
Nr | Kod | Numer | Grupy robót i rodzaje robót | Jednostka
Poz. | Podstawy opisu robót | Specyfikacji Technicznej SST | Opis roboty podstawowej (elementu rozliczeniowego) | Nazwa | Ilość
1 | 2 | 3 | 4 | 5 | 6
| 45100000-8 | D-01.01.00. | Roboty przygotowawcze
|  | D-01.01.01 | Wyznaczenie trasy i punktów wysokościowych | ___
1 |  |  | Wyznaczenie trasy dróg 0+473,06÷2+003,35 | km | 1.53
| 45110000-1 | D-01.02.04 | Rozbiórki elementów dróg
2 |  |  | Rozbiórka zjazdów o naw. brukowej, wraz z podbudową z odwozem materiału w miejsce wskazane przez Zamawiającego | m2 | 43.57
| 45000000 |  | ROBOTY BUDOWLANE
| 45110000-1 | D-02.00.00. | Roboty ziemne
| 45111000-8 | D-02.01.01 | Wykonanie nasypów i wykopów
3 |  |  | Usunięcie warstwy humusu o grubości 15 cm | m2 | 7403.31
4 |  |  | Wykonanie wykopu z odwiezieniem urobku na wysyp Wykonawcy | m3 | 3031.435
5 |  |  | Utylizacja gruntu pochodzącego z wykopu | m3 | 4141.9315
| 45111000-8 | D-02.03.01 | Wykonanie nasypów
6 |  |  | Formowanie i zagęszczanie nasypów z gruntu dowiezionego | m3 | 650.41
| 4523000 | D-03.00.00 | Odwodnienie korpusu drogowego
7 |  |  | Budowa sączków poprzecznych ø 200mm, szt 4*6,50 | mb | 26
8 |  | D-03.01.01 | Wykonanie od strony Nogatu narzutu z kamienia w koszu gabionowym przy ujsciu sączka poprzecznego | szt. | 4
7 |  |  | budowa sączków poprzecznych ø 200mm, szt 2*6,50 | mb | 13
| 45233000-9 | D-04.00.00 | Podbudowy
|  | D-04.01.01 | Koryto wraz z profilowaniem i zagęszczeniem podłoża
9 |  |  | Profilowanie i zagęszczanie podłoża pod warstwy konstrukcyjne. Obmiar: jezdnia ciągu pieszo jezdnego 6093,19 m2 + ława kraw. 3054,52*0,35+241,04= | m2 | 7403.31
|  | D-04.02.01 | Warstwy odsączające
10 |  |  | Wykonanie warstwy separacyjno-filtracyjnej z geotkaniny polipropylenowej 25/25 kN/m | m2 | 7403.31
11 |  |  | Wykonanie warstwy odsączającej z piasku, grubość warstwy po zagęszczeniu 15cm Obmiar: jezdnia ciągu pieszo jezdnego 6093,19 m2 + ława kraw. 3054,52*0,35+241,04= | m2 | 7403.31
|  | D.04.04.00. | Podbudowa z kruszywa
12 |  |  | Wykonanie warstwy stabilizującej podbudowę zasadniczą z georusztu trójosiowego o oczkach heksagonalnych TriAx TX150 Obmiar: jezdnia ciągu pieszo jezdnego 6093,19 m2 + ława kraw. 3054,52*0,35+241,04= | m2 | 7403.31
13 |  | D.04.04.02 | Wykonanie warstwy podbudowy z kruszywa łamanego stabilizowanego mechanicznie 0/31,5 C90/3 pochodzącego z przekruszenia skały litej, grubość warstwy 20 cm. Obmiar: jezdnia ciągu pieszo jezdnego 6093,19+241,04= | m2 | 6334.23
14 |  |  | Wykonanie warstwy wyrównawczej z grysu kamiennego łamanego 4/8 lub 4/12, grubość warstwy 3 cm | m2 | 6093.19
| 45233000-9 | D-05.00.00. | Nawierzchnie
Nawierzchnia mineralno-epoksydowa wodoprzepuszczalna
15 |  |  | Wykonanie nawierzchni mineralno-epoksydowej wodoprzepuszczalnej 2/5, grubość warstwy 3 cm | m2 | 6093.19
| 45233000-9 | D-06.00.00. | Roboty wykończeniowe
|  | D-06.01.01 | Umocnienie powierzchniowe skarp rowów i ścieków
16 |  |  | Humusowanie gr. 10 cm. wraz z obsianiem mieszanką trawy skarp rowów i poboczy od 0,5÷1,5m | m2 | 4590.43
|  | D-06.03.01 | Ścinanie i uzupełnianie poboczy
17 |  |  | Wykonanie pobocza wzmocnionego z mieszanki kruszywa łamanego stabilizowanego mechanicznie 0/31,5 przy gr. 10 cm szerokość.1,0 m | m2 | 2243.84
| 45233000-9 | D-08.00.00. | Elementy ulic
| 45233100 | D-08.01.01. | Krawężniki betonowe
18 |  | D-08.01.01. | Krawężniki betonowe 12x25 cm na ławie betonowej z oporem C12/15 | mb | 3054.52
|  | D-08.02.02. | Nawierzchnia w miejscach postoju i wypoczynku
19 |  |  | Nawierzchnia z kostki brukowej betonowej grub. 8cm na podsypce cementowo piaskowej 60% kolor czerwony bezfazowa 3*35,83+133,55= | m2 | 241.04
|  | D-08.03.01. | Obrzeża betonowe
20 |  |  | Obrzeża betonowe 8x25 na ławie betonowej z oporem C12/15 | m2 | 176.26
|  | GG.00.12.01. | Geodezyjny pomiar powykonawczy
21 |  |  | Pomiar powykonawczy zrealizowanych obiektów drogowych | km | 1.53