## Arkusz1
Załącznik nr 3
Kosztorys ofertowy
Przebudowa chodnika w m. Dąbrówka przy drodze powiatowej nr 4929P Dąbrówka - Zalesie
Lp | Podstawa wyceny | Opis robót, obliczenia | Jedn. miary | Ilość jedn. | Cena jedn. netto PLN | Wartość netto PLN
1. | KNNR 6 0805-05 | Analogia - Rozbiórka nawierzchni chodnika z kostki brukowej szarej, materiał do ponownego wykorzystania | m² | 162.35
2. | KNNR 6 0806-07 | Rozebranie obrzeża betonowego na podsypce cementowo-piaskowej ze złożeniem w stosy do ponownego wykorzystania | mb | 194
3. | KNR 2-31 0401-02 | Wykonanie rowków pod obrzeże w gruncie kat. III-IV | mb | 194
4. | KNR 2-31 0402-04 | Wyrównanie ławy betonowej z betonu C8/10 w ilości 0,022 m³/mb z oporem pod obrzeże | m³ | 4.268
5. | KNNR 6 0404-01 | Ustawienie obrzeża betonowego uprzednio rozebranego na przygotowanej ławie betonowej z oporem spoiny wypełnione zaprawą cementową | mb | 194
6. | KNNR 6 04502-03 | Nawierzchnia chodnika z kostki brukowej uprzednio rozebranej oraz wjazd do posesji nr 6/7 na podsypce cementowo-piaskowej 1:4 gr. 5cm po zagęszczeniu | m² | 162.35
7. | KNNR 6 0403-03 | Ustawienie krawężników betonowych na płask (zakończenie wjazdu) wraz z wykonaniem ławy betonowej z oporem z betonu C10/12 | mb | 6
8. | KNR 2-31 1406-03 | Reuglacja wysokościowa studni rewizyjnych (płyty betonowe) na kanalizacji deszczowej | szt. | 2
9. | KNNR 1 0215-02 | Analogia - wypełnienie oraz wyrównanie i zagęszczenie gruntu za obrzeżem od strony jezdni i zabudowań na szerokości 0,75cm grubość średnio 10cm | m³ | 14.55
Razem wartość kosztorysowa netto |  |  |  |  | 0
Podatek VAT(23%) |  |  |  |  | 0
Ogółem wartość kosztorysowa |  |  |  |  | 0