## przedmiar
PRZEDMIAR ROBÓT
"Przebudowa ul. 1000-lecia w Strzyżowie w km 0+003,5÷0+405,00"
L.p. | Nr STWiORB | Nr poz. cenowej | Opis robót i wyliczenia ich ilości | J.m. | Ilość jednostek | Razem
I | CPV 45221111-3 | ROBOTY DROGOWE
1. | D-01.00.00 |  | ROBOTY PRZYGOTOWAWCZE
1.1 | D-01.01.01 |  | Roboty pomiarowe przy liniowych robotach ziemnych
1.1.1 | D-01.01.01 | 11.01 | Wyznaczenie trasy i punktów wysokościowych przy liniowych robotach ziemnych (drogi) w terenie podgórskim: L = 405,0 mb | km | 0.4 | 0.4
1.2 | D-01.02.04 |  | Roboty rozbiórkowe. Rozbiórka elementów dróg.
1.2.1 | D-01.02.04 | 22.01 | Frezowanie na zimno nawierzchni z mieszanek min.-bitum., śr. grubość warstwy 3 cm z odwiezieniem urobku na plac składowania do 10 km: | m2 | 2835 | 2835
|  |  | Jezdnia główna: P = 401,5x6,2 + 45,8 + 46,2 | m2 | 2581.3
|  |  | Skrzyżowania: P = 32,7+33,4+52,0 | m2 | 118.1
|  |  | Zatoka postojowa: P = 135,6 | m2 | 135.6
2. | D-04.00.00 |  | PODBUDOWY
2.1 | D-04.08.00 |  | Wyrównanie podbudowy
2.1.1 | D-04.08.01 | 11.01 | Wyrównanie podbudowy mieszankami mineralno-asfaltowymi (AC 16P) o śr. grubości 3 cm: G = 2835 m2 x 0,075 Mg/ m2 | Mg | 213 | 213
2.2 | D-04.03.00 |  | Oczyszczenie i skropienie warstw konstrukcyjnych
2.2.1 | D-04.03.01 | 11.02 | Oczyszczenie warstw konstrukcyjnych bitumicznych mechanicznie. P = 2835 m2 | m2 | 2835 | 2835
2.2.2 | D-04.03.01 | 22.04 | Mechaniczne skropienie warstw konstrukcyjnych ulepszonych emulsją asfaltową. P = 2835 m2 | m2 | 2835 | 2835
3. | D-05.00.00 |  | NAWIERZCHNIE
3.1 | D-05.03.05 |  | Nawierzchnie z betonu asfaltowego.
3.1.1 | D-05.03.05 | 21.05 | Wykonanie warstwy ścieralnej jezdni z mieszanki mineralno-asfaltowej AC11S dowożonej z odl. do 5 km, grubość warstwy po zagęszczeniu 4 cm. P = 2835 m2 | m2 | 2835 | 2835
4. | D-03.00.00 |  | ODWODNIENIE KORPUSU DROGOWEGO
4.1 | D-03.06.01 |  | Regulacja elementów urządzeń podziemnych
4.1.1 | D-03.06.01 | 11.01 21.01 31.01 | Regulacja pionowa kratek ściekowych (6 szt.), pokryw studni kanalizacyjnych (6 szt.) i zasuwy wodociągowej (1 szt.), nadbudowa wykonana betonem. S = 6+6+1 szt | szt | 13 | 13

## ofertowy
KOSZTORYS OFERTOWY
"Przebudowa ul. 1000-lecia w Strzyżowie w km 0+003,5÷0+405,00"
L.p. | Nr STWiORB | Nr poz. cenowej | Opis robót | J.m. | Ilość jednostek | Cena jedn. [zł] | Wartość [zł]
I | CPV 45221111-3 | ROBOTY DROGOWE
1. | D-01.00.00 |  | ROBOTY PRZYGOTOWAWCZE
1.1 | D-01.01.01 |  | Roboty pomiarowe przy liniowych robotach ziemnych
1.1.1 | D-01.01.01 | 11.01 | Wyznaczenie trasy i punktów wysokościowych przy liniowych robotach ziemnych (drogi) w terenie podgórskim. | km | 0.4
1.2 | D-01.02.04 |  | Roboty rozbiórkowe. Rozbiórka elementów dróg.
1.2.1 | D-01.02.04 | 22.01 | Frezowanie na zimno nawierzchni z mieszanek min.-bitum., śr. grubość warstwy 3 cm z odwiezieniem urobku na plac składowania do 10 km. | m2 | 2835
ROBOTY PRZYGOTOWAWCZE:
2. | D-04.00.00 |  | PODBUDOWY
2.1 | D-04.08.00 |  | Wyrównanie podbudowy
2.1.1 | D-04.08.01 | 11.01 | Wyrównanie podbudowy mieszankami mineralno-asfaltowymi (AC 16P) o śr. grubości 3 cm. | Mg | 213
2.2 | D-04.03.00 |  | Oczyszczenie i skropienie warstw konstrukcyjnych
2.2.1 | D-04.03.01 | 11.02 | Oczyszczenie warstw konstrukcyjnych bitumicznych mechanicznie. | m2 | 2835
2.2.2 | D-04.03.01 | 22.04 | Mechaniczne skropienie warstw konstrukcyjnych ulepszonych emulsją asfaltową. | m2 | 2835
PODBUDOWY:
3. | D-05.00.00 |  | NAWIERZCHNIE
3.1 | D-05.03.05 |  | Nawierzchnie z betonu asfaltowego.
3.1.1 | D-05.03.05 | 21.05 | Wykonanie warstwy ścieralnej jezdni z mieszanki mineralno-asfaltowej AC11S dowożonej z odl. do 5 km, grubość warstwy po zagęszczeniu 4 cm. | m2 | 2835
NAWIERZCHNIE:
4. | D-03.00.00 |  | ODWODNIENIE KORPUSU DROGOWEGO
4.1 | D-03.06.01 |  | Regulacja elementów urządzeń podziemnych
4.1.1 | D-03.06.01 | 11.01 21.01 31.01 | Regulacja pionowa kratek ściekowych (6 szt.), pokryw studni kanalizacyjnych (6 szt.) i zasuwy wodociągowej (1 szt.), nadbudowa wykonana betonem. | szt | 13
ODWODNIENIE:
Wartość robót (NETTO):
Podatek VAT 23%:
Wartość robót (BRUTTO):