## Arkusz1
			1szt
		udźwig:	1,6 [TON]
lp.	podstawowe wymagania:	typ:	CZOŁOWY
1	udźwig,		1600kg
2	środek ciężkości,		400mm
3	napęd,		Elektryczny Li-Ion
4	minimalne zapotrzebowanie mth / 24h,		5mth
5	minimalne zapotrzebowanie mth / rok,		1800mth
6	maszt,		DUPLEX z FFL
7	maksymalna wysokość w najwyższym punkcie,		2500mm
8	h podnoszenia,		do 3000mm
9	Chwytak widłowy / Pozycjoner z przesuwem, (preferowane KAUP),		tak
10	kompensator hydrauliczny w układzie podnoszenia karetki,		nie
11	widły frezowane wewnętrznie krawędzie 45°,		L1150 x 100 x 45 mm
12	sterowanie systemem hydraulicznym,		mini dźwignie elektroniczne
13	min cztery fukcje hydrauliczne,		tak
14	kabina z pełną zabudową, niezależnym systemem utrzymania temperartury wraz z systemem klimatyzacji,		nie
15	otwarta zabudowa z kratą bezpieczeństwa i oknem dachowym,		tak
16	opony,		pełne, superelastyczne, non-marking, szare
17	siedzisko z automatyczną amortyzacją dostosowaną do wagi operatora,		tak
18	oświetlenie robocze LED minimum: 2 x przód, 1x tył, STOP,etc..,		tak
19	oświetlenie BHP LED typu bluespot, red zone, "kogut" włączane po zapłonie,		tak
20	sygnalizator akustyczny jazdy do tyłu,		tak
21	panaromiczne lustro jazdy do tyłu,		tak
22	uchwyt na kubek i dokumenty,		tak
23	radio bluetooth z instalacją HF,		nie
24	system elektronicznego nadzoru wózków (preferowana integracja z systemem WebFleet)		tak
25	gaśnica lub system gaszenia z wermikulitem,		tak
26	gniazdo 12V, 5V USB w konsoli operatorskiej,		tak
27	maksymalna szerokość wideł okraczających,		nd
28	waga maksymalna urządzenia,		nd
29	malowanie RAL.		6029