## Arkusz1
PRZEDMIAR ROBÓT
Lp. | Nr spec.techn. | Opis i wyliczenia | j.m. | Ilość
1 |  | ROBOTY PRZYGOTOWAWCZE
1 d.1 | D-01.01.01a | Roboty pomiarowe - odtworzenie osi trasy - trasa drogi w terenie równinnym
|  | 0.58 | km | 0.58
2 d.1 | D-02.01.01 | Wykop w gruncie kat. III z transportem urobku samochodami samowyładowczymi na odległość do 1 km
|  | 102*3,7*0,08 | m3 | 30.192
3 d.1 | D-02.03.01 | Formowanie i zagęszczanie nasypów - poboczy.
|  | 30.192 | m3 | 30.192
4 d.1 | D-04.01.01 | Profilowanie i zagęszczenie podłoża pod warstwy konstrukcyjne nawierzchni..
|  | 582*3,70+(6*6-6*6*3,14*0,25)*2 | m2 | 2168.88
2 |  | PODBUDOWA
5 d.2 | D-04.04.02b | Warstwa wzmacniająco - wyrównawcza z mieszanki tłucznia kamiennego 0/31,5 - warstwa o grubości po zagęszczeniu średnio 8 cm
|  | 480*3,7+15,48 | m2 | 1791.48
6 d.2 | D-04.04.02b | Warstwa wzmacniająca z mieszanki tłucznia kamiennego 0/31,5 - warstwa o grubości po zagęszczeniu 15 cm
|  | 102*3,70 | m2 | 377.4
7 d.2 | D-04.03.01a | Skropienie podbudowy emulsją asfaltową K>65% w ilości 0,7kg/m2.
|  | 582*0,5*2 | m2 | 582
3 |  | NAWIERZCHNIA
8 d.3 | D-05.03.05a | Nawierzchnia z mieszanek mineralno-asfaltowych AC 11S (KR-1) - warstwa ścieralna grubości po zagęszczeniu 5 cm
|  | 582*3,50+15,42 | m2 | 2052.42
4 |  | ROBOTY WYKOŃCZENIOWE
9 d.4 | D-06.03.01a | Utwardzenie poboczy mieszanką tłucznia kamiennego 0/31,5mm - warstwa grubości po zagęszczeniu 8cm.
|  | 582*2*0,75 | m2 | 873
10 d.4 | D-02.03.01 | Plantowanie powierzchni nasypów - poboczy.
|  | 480*1,0 | m2 | 480
5 |  | OZNAKOWANIE
11 d.5 | D-03.02.01a | Regulacja pionowa studzienek dla zaworów wodociągowych.
|  | 16 | szt. | 16
12 d.5 | D-03.02.01a | Regulacja pionowa studni kanalizacji sanitarnej.
|  | 14 | szt. | 14
13 d.5 | D-07.02.01. | Słupki do znaków drogowych z rur stalowych ocynkowanych o śr. 50 mm
|  | 5 | szt. | 5
14 d.5 | D-07.02.01 | Przymocowanie tablic znaków drogowych ostrzegawczych.
|  | 1 | szt. | 1
15 d.5 | D-07.02.01 | Przymocowanie tablic znaków drogowych nakazu.
|  | 2 | szt. | 2
16 d.5 | D-07.02.01 | Przymocowanie tablic znaków drogowych informacyjnych.
|  | 3 | szt. | 3