## Sheet1
Kosztorys ofertowy
Remont drogi powiatowej nr 2515D w m. Włodzice Wielkie
w km 14+545-15+505
Lp. | Podstawa | Opis i wyliczenia | j.m. | Ilość | Cena netto | Wartość netto
(kol. 5 × kol. 6)
1 | 2 | 3 | 4 | 5 | 6 | 7
OBMIAR:
1 |  | ROBOTY PRZYGOTOWAWCZE
1 d.1 | wycena własna kalk. własna | projekt organizacji ruchu i zabezpieczenia robót, utrzymanie oznakowania w czasie budowy, geodezyjna inwentaryzacja powykonawcza | kpl.
|  | 1 | kpl. | 1,000
RAZEM
2 d.1 | KNR AT-03 0102-02 | Roboty remontowe - frezowanie nawierzchni bitumicznej o gr. 4 cm z wywozem materiału z rozbiórki na odl. do 1 km -Zacięcia | m2
|  | 150 | m2 | 150,000
RAZEM
3 d.1 | KNR 2-01 0109-05 | Ręczne ścinanie i karczowanie średniej gęstości krzaków i podszycia | ha
|  | 0,5 | ha | 0,500
RAZEM
4 d.1 | KNR 2-31 1402-05 | Mechaniczne ścinanie poboczy o grubości 10 cm | m2
|  | 1920 | m2 | 1 920,000
RAZEM
5 d.1 | KNR 2-31 0101-01 | Mechaniczne wykonanie koryta na całej szerokości jezdni i chodników w gruncie kat. I-IV głębokości 20 cm zjazdy | m2
|  | 510 | m2 | 510,000
RAZEM
6 d.1 | KNR 2-31 0114-07 0114-08 | Podbudowa z kruszywa łamanego - warstwa górna o grubości po zagęszczeniu 20 cm | m2
|  | 510 | m2 | 510,000
RAZEM
2 |  | NAWIEHZCHNIE
7 d.2 | KNR AT-03 0202-02 | Mechaniczne oczyszczenie i skropienie emulsją asfaltową na zimno podbudowy lub nawierzchni betonowej/bitumicznej; zużycie emulsji 0,5 kg/m2 | m2
|  | 4800 | m2 | 4 800,000
RAZEM
8 d.2 | KNR 2-31 0310-01 | Nawierzchnia z mieszanek mineralno-bitumicznych grysowych - warstwa wiążąca wyrównawczo- profilująca -100kg/cm | m2
|  | 255 | m2 | 255,000
RAZEM
9 d.2 | KNR 2-31 0310-05 0310-06 | Nawierzchnia z mieszanek mineralno-bitumicznych grysowych - warstwa ścieralna asfaltowa - grubość po zagęszczeniu 4 cm | m2
|  | 4800 | m2 | 4 800,000
RAZEM
10 d.2 | KNR 2-31 0204-05 0204-06 | Nawierzchnia z tłucznia kamiennego - warstwa górna z tłucznia - grubość po zagęszczeniu 20 cm Zjazdy | m2
|  | 510 | m2 | 510,000
RAZEM
11 d.2 | KNR 2-31 0310-05 0310-06 | Nawierzchnia z mieszanek mineralno-bitumicznych grysowych - warstwa ścieralna asfaltowa - grubość po zagęszczeniu 5 cm - Zjazdy bitumiczne do posesji | m2
|  | 300 | m2 | 300,000
RAZEM
3 |  | OBIbKI Y MOSTOWE
12 d.3 | KNR 2-33 0718-05 | Czyszczenie elementów kratowych w konstrukcji stalowych mostów strumieniowo-ścierne (piaskowanie) do II st. czystości Most na Bobrze | t
|  | 6 | t | 6,000
RAZEM
13 d.3 | KNR 2-33 0718-09 | Malowanie drobnych elementów w konstrukcji stalowych mostów ręczne pędzlem - malowanie dwukrotne | t
|  | 6 | t | 6,000
RAZEM
14 d.3 | KNR 2-02 1714-04 | Mieszanka betonu zwykłego B 35 w warunkach przeciętnych ; cement 45 - konsystencja gęstoplastyczna -grupa kruszywa I - szpachlowanie uzupełnienie ubytków belek pod poręczowych na wszystkich obiektach mostowych | m3
|  | 6 | m3 | 6,000
RAZEM
15 d.3 | KNR AT-03 0102-02 | Roboty remontowe - frezowanie nawierzchni bitumicznej o gr. 4 cm z wywozem materiału z rozbiórki na odl. do 1 km -Zacięcia, korytka | m2
|  | 480 | m2 | 480,000
RAZEM
4 |  | PRACE WYKOŃCZENIOWE
16 d.4 | KNR 2-31 0702-02 | Słupki do znaków drogowych z rur stalowych o śr. 70 mm | szt.
|  | 4 | szt. | 4,000
RAZEM
17 d.4 | KNR 2-31 0703-02 | Przymocowanie tablic znaków drogowych zakazu, nakazu, ostrzegawczych, informacyjnych o powierzchni ponad 0.3 m2 E17a, E18a, D42, D43 | szt.
|  | 4 | szt. | 4,000
RAZEM
18 d.4 | KNR 2-31 0204-05 | Nawierzchnia z tłucznia kamiennego - warstwa górna z tłucznia - grubość po zagęszczeniu 7 cm - Pobocza | m2
|  | 1920 | m2 | 1 920,000
RAZEM
RAZEM NETTO
PODATEK VAT …..%
RAZEM BRUTTO