## kosztorys ofertowy
KOSZTORYS OFERTOWY
Utwardzenie terenu przyległego do budynku Szkoły Podstawowej w Bidzinach dz nr ewid. 254/1, pow. 330m2
L.p. | Podstawa | Opis i wyliczenia | J.m. | Razem | Cena jedn. [zł] | Wartość [zł]
01.02.02.11 | 01.00.00.00.45233120-6 | Przygotowanie podłoża pod wykonanie warstw konstrukcyjnych jezdni z koniecznymi rozbiórkami pozostałości asfaltu wraz z pomiarami wyskościowymi terenu. (Odprowadzenie wód opadowych od budynku) | m2 | 330
SST CPV | 04.00.00.00 45233000-9 | PODBUDOWY Roboty w zakresie konstruowania, fundamentowania oraz wykonywania nawierzchni autostrad, dróg
1 | 04.04.02.12 | Wykonanie podbudowy z kruszywa łamanego, gr. w-wy 7cm (Podbudowa z kruszywa łamanego stabilizowanego mechanicznie (mieszanka mineralna 0/63mm) lub tłucznia kamiennego, gr. warstwy po zagęszczeniu 7cm-jezdnia. | m2 | 330
SST CPV | 05.00.00.00 45233000-9 | NAWIERZCHNIE Roboty w zakresie konstruowania, fundamentowania oraz wykonywania nawierzchni autostrad, dróg
11 | 08.01.01.12 | Ustawienie krawężników betonowych o wymiarach 15x30cm x 100cm na ławie betonowej. (Krawężniki betonowe o wymiarach 15x30cmx100cm ułożone na podsypce cementowo piaskowej 1:4 gr.5cm po zagęszczeniu na ławie betonowej (beton B15) V=0,13m3/m) | mb | 27
2 | 05.03.13.12 | Wykonanie nawierzchni z betonu asfaltowego KR1 o uziarnieniu 0/12,8 - warstwa wiążąca 3cm (Wykonanie nawierzchni z betonu asfaltowego o uziarnieniu 0/12,8 - warstwa wiążąca, 3cm na całej szerokości jezdni. Oczyszczenie nawierzchni pod warstwę wiążącą Skropienie powierzchni emulsją asfaltową, szybkorozpadową w ilości pod wiążącą. | m2 | 330
3 | 05.03.13.12 | Wykonanie nawierzchni z betonu asfaltowego KR1 o uziarnieniu 0/12,8 - warstwa ścieralna gr. w-wy 5cm (Wykonanie nawierzchni z betonu asfaltowego o uziarnieniu 0/12,8 - warstwa ścieralna, gr. w-wy 5cm na całej szerokości jezdni. Oczyszczenie nawierzchni pod warstwę ścieralną. Skropienie powierzchni emulsją asfaltową, szybkorozpadową w ilości pod ścieralną.) | m2 | 330
SST CPV | 06.00.00.00 45233000-9 | ROBOTY WYKOŃCZENIOWE Roboty w zakresie konstruowania, fundamentowania oraz wykonywania nawierzchni autostrad, dróg
Całkowita wartość robót NETTO
VAT(23%)
Całkowita wartość robót BRUTTO