## kosztorys branza drogowa
PRZEDMIAR ROBÓT
Nazwa zadania: |  | Budowa cmentarza komunalnego w Kruszwicy – budowa parkingu
BRANŻA DROGOWA
Lp. | Podstawy | Element scalony - rodzaj robót Szczegółowy opis robót i obliczenie ich ilości | Jm | Ilość
1 | 2 | 3 | 4 | 5
1 | D 01.00.00 | ROBOTY PRZYGOTOWAWCZE
1.1 | D 01.01.01 45233000-9 | ODTWORZENIE (WYZNACZENIE) TRASY I PUNKTÓW WYSOKOŚCIOWYCH CPV: Roboty w zakresie konstruowania, fundamentowania oraz wykonywania nawierzchni autostrad, dróg
1.1.1 |  | Roboty pomiarowe – parking oraz zjazd | kpl | 1
1.2 | D 01.02.04 45111000-8 | ROZBIÓRKA ELEMENTÓW DRÓG, OGRODZEŃ I PRZEPUSTÓW CPV: Roboty w zakresie rozbiórek, przygotowania oraz oczyszczenia terenu pod budowę
1.2.1 |  | Rozebranie krawężnika betonowego o wymiarach15x30 cm układanego na ławie betonowej z oporem | m | 17
1.2.2 |  | Rozebranie nawierzchni chodnika z płytek betonowych o gr. 5 cm | m2 | 25.5
1.2.3 |  | Rozebranie obrzeża betonowego o wymiarach 8x30 cm układanego na ławie betonowej z oporem | m | 9
1.2.4 |  | Wywóz gruzu na składowisko Wykonawcy z utylizacją | m3 | 3.38
1.3 | D 01.03.04 45111000-8 | PRZEBUDOWA KABLOWYCH LINI TELETECHNICZNYCH ORAZ ENERGETYCZNYCH PRZY PRZEBUDOWIE DRÓG CPV: Roboty w zakresie rozbiórek, przygotowania oraz oczyszczenia terenu pod budowę
1.3.1 |  | Zabezpieczenie infrastruktury energetycznej rurą osłonową dwudzielną śr 110 mm | m | 7
2 | D 02.00.00 | ROBOTY ZIEMNE
2.1 | D 02.01.01 45112000-5 | WYKONANIE WYKOPÓW W GRUNTACH I-V KATEGORII CPV: Roboty ziemne i wykopaliskowe
2.1.1 |  | Wykonanie wykopów z wywozem na składowisko Wykonawcy i utylizacją urobku – wykop pod konstrukcję oraz wymiana gruntu na głębokość średnio 1,8m poniżej poziomu terenu (1067,6m2 * 1,8m) | m3 | 1921.68
2.2 | D 02.03.01 | WYKONANIE NASYPÓW CPV: Roboty ziemne i wykopaliskowe
2.2.1 |  | Wykonanie nasypów – formowanie, dowóz wraz z zakupem piasku. Obmiar: 1921,68 m3-(729,4+41,8+6,75)m2*0,52m | m3 | 1517.15
3 | D 04.00.00 | PODBUDOWY
3.1 | D 04.01.01 45233000-9 | PROFILOWANIE I ZAGĘSZCZANIE PODŁOŻA CPV: Roboty w zakresie konstruowania, fundamentowania oraz wykonywania nawierzchni autostrad, dróg
3.1.1 |  | Profilowanie i zagęszczenie podłoża pod warstwy konstrukcyjne nawierzchni (Obmiar: zjazd, miejsca postojowe, jezdnia manewrowa: 729,4 m2 + dojścia i parking dla rowerów 41,8 m2 + chodnik do regulacji 6,75 m2) | m2 | 777.95
3.2 | D 04.04.02 45233000-9 | PODBUDOWA Z KRUSZYWA ŁAMANEGO STABILIZOWANEGO MECHANICZNIE CPV: Roboty w zakresie konstruowania, fundamentowania oraz wykonywania nawierzchni autostrad, dróg
3.2.1 |  | Wykonanie podbudowy z kruszywa łamanego 0/31,5mm stab. mechanicznie gr.25 cm C90/3 | m2 | 777.95
3.3 | D 04.05.01 45233000-9 | ULEPSZONE PODŁOŻE Z GRUNTU STABILIZOWANEGO CEMENTEM CPV: Roboty w zakresie konstruowania, fundamentowania oraz wykonywania nawierzchni autostrad, dróg
3.3.1 |  | Wykonanie warstwy wzmacniającej z gruntu stabilizowanego cementem C1,5/2 gr. 15 cm | m2 | 777.95
4 | 05.00.00 | NAWIERZCHNIE
4.1 | D 05.03.23 45233000-9 | NAWIERZCHNIA Z BETONOWEJ KOSTKI BRUKOWEJ CPV:Roboty w zakresie konstruowania, fundamentowania oraz wykonywania nawierzchni autostrad, dróg
4.1.1 |  | Wykonanie nawierzchni z betonowej kostki brukowej , gr. 8 cm na podsypce cem.-piaskowej Kostka o wymiarach 20x20x8cm, faktura płukana, kolor szary i żółty, kostka typu starobruk gr. 8cm (kolor żółty – 390,6 m2, kolor szary – 387,35 m2) | m2 | 777.95
5 | D 08.00.00 | ELEMENTY ULIC
5.1 | D 08.01.01 45233000-9 | KRAWĘŻNIKI I OPORNIKI BETONOWE CPV: Roboty w zakresie konstruowania, fundamentowania oraz wykonywania nawierzchni autostrad, dróg
5.1.1 |  | Ustawienie krawężników betonowych 15x30 z wykonaniem ław betonowych z oporem z betonu C-12/15 na podsypce cementowo-piaskowej 1:4 gr. 5 cm | m | 157.5
5.1.2 |  | Ustawienie krawężników betonowych 15x22 najazdowych z wykonaniem ław betonowych z oporem z betonu C-12/15 na podsypce cementowo-piaskowej 1:4 gr. 5 cm | m | 15
5.2 | D 08.03.01 45233000-9 | BETONOWE OBRZEŻA CHODNIKOWE CPV: Roboty w zakresie konstruowania, fundamentowania oraz wykonywania nawierzchni autostrad, dróg
5.2.1 |  | Ustawienie obrzeży betonowych 8x30 na podsypce cementowo-piaskowej 1:4 gr. 5 cm wraz z wykonaniem ławy z betonu C12/15 | m | 36
6 | GG.00.12.01 | GEODEZYJNA DOKUMENTACJA POWYKONAWCZA
6.1 | GG.00.12.01 45233000-9 | GEODEZYJNA DOKUMENTACJA POWYKONAWCZA CPV:Roboty w zakresie konstruowania, fundamentowania oraz wykonywania nawierzchni autostrad, dróg
6.1.1 |  | Wykonanie robót pomiarowych dla inwentaryzacji powykonawczej wraz z wykonaniem mapy powykonawczej i włączeniem jej do zasobów geodezyjnych | kpl. | 1