## Kosztorys
PRZEDMIAR ROBÓT nr. 04/04/BAKR/2023
NAZWA INWESTYCJI : |  | BUDYNEK MIESZKALNY WIELORODZINNY WRAZ Z ZAGOSPODAROWANIEM TERENU I INFRASTRUKTURĄ TOWARZYSZĄCĄ
ADRES INWESTYCJI : |  | PRUSZCZ GDAŃSKI UL. ALINY
INWESTOR : |  | TBS ABK Sp. z o.o.
ADRES INWESTORA : |  | 83-000 PRUSZCZ GDAŃSKI ul. Cyprysowa 12
BRANŻA : |  | SANITARNA ZEWNĘTRZNA
SPOŻĄDZIŁ KALKULACJE :
DATA OPRACOWANIA : |  | 2023-03-01
Lp. | Podstawa Nr S.T.W.iO.R.B. | Opis | jedn.obm. | Obmiar | Cena jedn. | Wartość
1 | 2 | 3 | 4 | 5
Lp. | Podstawa | Opis | Jedn.przedm. | Przedmiar
1. INSTALACJA WODOCIĄGOWA ZEWNĘTRZNA (dostawa i montaż)
1 d.1 | ST-02.02.00 | Wykopy liniowe o ścianach pionowych pod fundamenty, rurociągi, kolektory w gruntach suchych kat. I-II z wydobyciem urobku łopatą lub wyciągiem ręcznym; głębokość do 1,5 m, szerokość 0,8-1,5 m | m3 | 47.190
2 d.1 | ST-02.02.00 | Zasypywanie wykopów liniowych o ścianach pionowych w gruntach kat. I-II; głębokość do 1,5 m, szerokość 0,8-1,5 m | m3 | 47.190
3 d.1 | ST-02.02.00 | Podłączenie instalacji do sieci wodociągowej- nasady rurowe (opaski) na istniejących rurociągach o śr. 110 mm | szt. | 1.000
4 d.1 | ST-02.02.00 | Zasuwy typu"E" kołnierzowe z obudową o śr. 80 mm montowane na rurociągach PVC i PE z nasuwką | kpl. | 1.000
5 d.1 | ST-02.02.00 | Sieci wodociągowe w miastach - rurociągi z polichlorku winylu (PCW) ciśnieniowe o śr. zewn. 75 mm | m | 16.500
6 d.1 | ST-02.02.00 | Próba szczelności instalacji wodociągowych z rur z tworzyw sztucznych - próba zasadnicza (pulsacyjna) | prob. | 2.000
7 d.1 | ST-02.02.00 | Próba szczelności instalacji wodociągowych w budynkach niemieszkalnych (rurociąg o śr. do 150 mm) | m | 16.500
8 d.1 | ST-02.02.00 | Płukanie instalacji wodociągowej w budynkach niemieszkalnych Krotność = 2 | m | 16.500
9 d.1 | ST-02.02.00 | Rura ochronna fi 150 | mb | 1.000
10 d.1 | ST-02.02.00 | Studnie rewizyjne z kręgów betonowych i żelbetowych o śr. 1500 mm wykonywane metodą studniarską w gruncie kat. III - głębokość 3 m | stud. | 1.000
11 d.1 | ST-02.02.00 | Zestaw wodomierzowy z zaworami | kpl. | 1.000
2. KANALIZACJA SANITARNA (dostawa i montaż)
12 d.2 | ST-02.03.00 | Roboty ziemne wykon.koparkami przedsiębiernymi o poj.łyżki 0.25 m3 w gr.kat.III z transp.urobku samochod.samowyładowczymi na odległość do 1 km | m3 | 54.810
13 d.2 | ST-02.03.00 | Roboty ziemne z przewozem gruntu taczkami na odległość do 10 m (kat.gr.III) | m3 | 13.703
14 d.2 | ST-02.03.00 | Zasypywanie wykopów liniowych o ścianach pionowych głębokości do 1.5 m kat.gr.III-IV - szerokość 0.8-1.5 m | m3 | 54.810
15 d.2 | ST-02.03.00 | Podkłady z ubitych materiałów sypkich na podłożu gruntowym - 10 cm pod rurociągiem i 20 cm nad | m3 | 13.703
16 d.2 | ST-02.03.00 | Kanały z rur PVC łączonych na wcisk o śr. zewn. 225 mm - interpolacja | m | 7.000
17 d.2 | ST-02.03.00 | Kanały z rur PVC łączonych na wcisk o śr. zewn. 200 mm | m | 24.500
18 d.2 | ST-02.03.00 | Studnie rewizyjne z kręgów betonowych i żelbetowych o śr. 1200 mm wykonywane metodą studniarską w gruncie kat. III | stud. | 2.000
3. KANALIZACJA DESZCZOWA (dostawa i montaż)
19 d.3 | ST-02.01.00 | Roboty ziemne wykon.koparkami przedsiębiernymi o poj.łyżki 0.25 m3 w gr.kat.III z transp.urobku samochod.samowyładowczymi na odległość do 1 km | m3 | 233.682
20 d.3 | ST-02.01.00 | Roboty ziemne z przewozem gruntu taczkami na odległość do 10 m (kat.gr.III) | m3 | 58.421
21 d.3 | ST-02.01.00 | Podkłady z ubitych materiałów sypkich na podłożu gruntowym - 10 cm pod rurociągiem i 20 cm nad | m3 | 58.421
22 d.3 | ST-02.01.00 | Zasypywanie wykopów liniowych o ścianach pionowych głębokości do 1.5 m kat.gr.III-IV - szerokość 0.8-1.5 m | m3 | 233.682
23 d.3 | ST-02.01.00 | Kanały z rur PVC łączonych na wcisk o śr. zewn. 225 mm - interpolacja | m | 10.000
24 d.3 | ST-02.01.00 | Kanały z rur PVC łączonych na wcisk o śr. zewn. 200 mm | m | 23.500
25 d.3 | ST-02.01.00 | Kanały z rur PVC łączonych na wcisk o śr. zewn. 160 mm | m | 100.800
26 d.3 | ST-02.01.00 | Odcinek wykonany metodą bezwykopową | mb | 10.000
27 d.3 | ST-02.01.00 | Odwodnienie liniowe | mb | 4.000
28 d.3 | ST-02.01.00 | Studzienki kanalizacyjne systemowe o śr. 315-425 mm - zamknięcie stożkiem betonowym | szt. | 15.000
29 d.3 | ST-02.01.00 | Rewizja z PVC kanalizacyjne o śr. 110 mm o połączeniach wciskowych | szt. | 6.000
30 d.3 | ST-02.01.00 | Studnie rewizyjne z kręgów betonowych i żelbetowych o śr. 1000 mm wykonywane metodą studniarską w gruncie kat. I-II wraz z regulatorem przepływu | stud. | 1.000
30a d.3 | ST-02.01.00 | Zbiornik retencyjny | kpl. | 1
4. PRZYŁĄCZE GAZU (dostawa i montaż)
31 d.4 | ST-02.05.00 | Roboty ziemne wykonywane koparkami przedsiębiernymi o poj. łyżki 0.25 m3 w gruncie kat. III z transportem urobku samochodami samowyładowczymi na odległość do 1 km | m3 | 5.184
32 d.4 | ST-02.05.00 | Roboty ziemne z przewozem gruntu taczkami na odległość do 10 m (kat. gruntu III) | m3 | 1.296
33 d.4 | ST-02.05.00 | Zasypywanie wykopów liniowych o ścianach pionowych w gruntach kat. III-IV; głębokość do 1,5 m, szerokość 1,6-2,5 m | m3 | 5.184
34 d.4 | ST-02.05.00 | Podkłady z ubitych materiałów sypkich na podłożu gruntowym | m3 | 1.296
35 d.4 | ST-02.05.00 | Gazociągi rozdzielcze o śr.nom.do 50 mm na terenach o dużym uzbrojeniu podziemnym | m | 7.000
36 d.4 | ST-02.05.00 | Gazociągi rozdzielcze o śr.nom.do 32 mm na terenach o dużym uzbrojeniu podziemnym | m | 3.000
37 d.4 | ST-02.05.00 | Szafkowe stacje redukcyjno-pomiarowe o średnicy nominalnej wlotu i wylotu stacji do 50/50 mm | kpl. | 1.000
38 d.4 | ST-02.05.00 | Przejścia gazociągu przez ściany murowane o grubości 1 ceg. dla przyłączy o śr.nom.do 50 mm w tulejach z rur stalowych o śr.do 80 mm | przej. | 1.000
39 d.4 | ST-02.05.00 | Kurki gazowe przelotowe o śr. 32 mm | szt. | 2.000
40 d.4 | ST-02.05.00 | Kurki gazowe przelotowe o śr. 50 mm | szt. | 4.000
41 d.4 | ST-02.05.00 | Oznakowanie trasy gazociągu ułożonego w ziemi taśmą z tworzywa sztucznego | m | 6.000
42 d.4 | ST-02.05.00 | Próba szczelności i wytrzymałości gazowych przyłączy domowych | m | 6.000

## Zestawienie RMS
Zestawienie RMS
Indeks | Nazwa | J.m. | Nakład | Cena | Wartość
1 | 2 | 3 | 4 | 5 | 6
Robocizna
002 | BETONIARZ GR.II | r-g | 131.0661 |  | 0
003 | Betoniarz gr.III | r-g | 85.0169 |  | 0
032 | BRUKARZ GR.II | r-g | 168.7965 |  | 0
033 | BRUKARZ GR.III | r-g | 10.5059 |  | 0
042 | CIESLA GR.II | r-g | 458.2842 |  | 0
122 | MALARZ GR.II | r-g | 0.9748 |  | 0
182 | maszynista maszyn roznych gr.II | r-g | 154.71 |  | 0
183 | maszynista maszyn roznych gr.III | r-g | 77.355 |  | 0
212 | monter instalacji technologicznych gr.II | r-g | 263.7588 |  | 0
222 | MONTER URZĄDZEŃ I KONSTRUKCJI METALOWYCH GR.II | r-g | 14.8129 |  | 0
223 | MONTER URZĄDZEŃ I KONSTRUKCJI METALOWYCH GR.III | r-g | 5.5953 |  | 0
342 | MURARZ GR.II | r-g | 26.9331 |  | 0
343 | MURARZ GR.III | r-g | 3.4848 |  | 0
373 | PALOWNICZY GR.III | r-g | 154.71 |  | 0
390 | Robotnicy | r-g | 1156.608 |  | 0
391 | ROBOTNIK BUDOWLANY GR.I | r-g | 2163.0458 |  | 0
392 | ROBOTNIK BUDOWLANY GR.II | r-g | 589.6916 |  | 0
402 | SPAWACZ GR.II | r-g | 2.8231 |  | 0
462 | TYNKARZ GR.II | r-g | 3.718 |  | 0
482 | ZBROJARZ GR.II | r-g | 218.2249 |  | 0
581 | TOROWI GR.I | r-g | 232.065 |  | 0
582 | TOROWI GR.II | r-g | 77.355 |  | 0
761 | OGRODNIK GR.I | r-g | 8.1796 |  | 0
762 | OGRODNIK GR.II | r-g | 1.9958 |  | 0
763 | OGRODNIK GR.III | r-g | 2.1168 |  | 0
Materiały
1040800 | MASA ASFALTOWA IZOLACYJNA | kg | 4.0177 |  | 0
1102300 | PRĘTY OKRĄGŁE ŻEBROWANE - DO ZBROJENIA BETONU | kg | 5190.984 |  | 0
1110100 | BLACHA STALOWA GRUBA | kg | 12.8218 |  | 0
1120600 | Drut stalowy okrągły-miękki | kg | 16.4916 |  | 0
1320501 | DRABINY STALOWE Z RUR | kg | 1.2466 |  | 0
1330201 | ELEKTRODY STALOWE | szt. | 44.52 |  | 0
1330400 | GWOZDZIE BUDOWLANE | kg | 106.7375 |  | 0
1361100 | TRZPIENIE STAL. DO MONT. KONSTRUKCJI STALOWEJ | kg | 0.1781 |  | 0
1478201 | Masa uszczelniająca SUPERFLEX-10 | dm3 | 325.5402 |  | 0
1511500 | Farba olejna do gruntowania ogolnego stosowania | dm3 | 0.1289 |  | 0
1511600 | FARBA OLEJNA DO GRUNTOWANIA P-RDZ | dm3 | 0.3384 |  | 0
1511700 | Farba olejna nawierzchniowa ogolnego stosowania | dm3 | 0.121 |  | 0
1540000 | ACETYLEN TECHNICZNY ROZPUSZCZONY | kg | 1.0685 |  | 0
1540800 | TLEN TECHNICZNY SPRĘŻONY | m3 | 3.2054 |  | 0
1600516 | Tluczen kamienny niesortowany | t | 383.3071 |  | 0
1601900 | PIASEK DO NAWIERZCHNI DROGOWYCH | m3 | 71.6145 |  | 0
1602100 | POSPÓŁKA DO BETONÓW ZWYKŁYCH | m3 | 319.8955 |  | 0
1602600 | ŻWIR DO NAWIERZCHNI DROGOWYCH | m3 | 11.808 |  | 0
1630802 | KOSTKA KAMIENNA RZĘDOWA DO BUDOWY DRÓG 14CM | t | 67.008 |  | 0
1650000 | SLUPKI DO ZNAKOW DROGOWYCH | SZT | 30 |  | 0
1700301 | Cement portlandzki zwykły bez dodatków 35 | t | 0.4528 |  | 0
1701100 | Cement portlandzki zwykly z dodatkami 25 | t | 0.0172 |  | 0
2201708 | BLOCZKI BETONOWE 25X25X14 | szt | 78.2496 |  | 0
2220804 | OBRZEZA BETONOWE 100X30X8 | m | 29.376 |  | 0
2221105 | KOSTKI BETONOWE DO NAWIERZCHNI DRÓG GR.8CM-KOLOROWE | M2 | 926.19 |  | 0
2301000 | Papa asfaltowa na tekturze,izolacyjna | m2 | 32.1714 |  | 0
2370003 | BETON ZWYKLY B 10 /TOWAROWY/ | m3 | 5.9044 |  | 0
2370008 | BETON ZWYKLY B 25/TOWAROWY/ | M3 | 55.4899 |  | 0
2370008 | BETON ZWYKLY B 25/TOWAROWY/· | M3 | 3.3591 |  | 0
2370010 | BETON ZWYKLY B 35/TOWAROWY/ | M3 | 0.1793 |  | 0
2380000 | Zaprawy | m3 | 0.1267 |  | 0
2381231 | ZAPRAWA CEM.WAP. 15 Z WAPNA SUCH. DLA UŁOŻ. RECZN. | m3 | 0.1255 |  | 0
2381251 | ZAPRAWA CEM.WAP. 50 Z WAPNA SUCH. DLA UŁOŻ. RECZN. | m3 | 0.0038 |  | 0
2381360 | ZAPRAWA CEMENTOWA 80 | m3 | 2.8785 |  | 0
2390100 | BETON ASFALTOWY | M3 | 128.4746 |  | 0
2390508 | BETON NA DOLNE WARSTWY PODBUD.DROG.RM 7O/B-KA 500-POD.MECH./ /2-31/ | M3 | 5.7658 |  | 0
2600619 | DESKI IGLASTE OBRZYNANE GRUB.19-25MM KL.III | m3 | 1.9719 |  | 0
2600621 | DESKI IGLASTE OBRZYNANE GRUB.28-45MM KL.II | m3 | 0.0018 |  | 0
2600622 | DESKI IGLASTE OBRZYNANE GRUB.28-45MM KL.III | m3 | 3.3141 |  | 0
2600902 | KRAWEDZIAKI IGLASTE KL.II | M3 | 0.5292 |  | 0
3920000 | PAPIER ŚCIERNY | ark. | 0.6552 |  | 0
3930000 | WODA | M3 | 18.0046 |  | 0
3941099 | DRZEWA I KRZEWY LISCIASTE FORM NATURALNYCH | szt | 30.24 |  | 0
3950000 | DREWNO NA STEMPLE BUDOWLANE IGLASTE | m3 | 0.4554 |  | 0
3950100 | DREWNO OPAŁOWE | kg | 6.8875 |  | 0
3991003 | IGLOFILTRY 6-8 M | SZT | 8.472 |  | 0
5116009 | RURY STALOWE KOLNIERZOWE D=200 | m | 4.236 |  | 0
5680107 | WAZ GUMOWY D=50MM | m | 16.944 |  | 0
6801200 | ŚRUBY STAL. ŚREDNIODOKŁADNE Z ŁBEM 6-KĄTNYM Z NAKRĘTKAMI I PODKŁADKAMI | kg | 33.888 |  | 0
6801400 | SRUBY STAL.ZGRUBNE Z LBEM 6-KATNYM Z NAKRETKAMI I PODKLADKAMI | KG | 0.3562 |  | 0
6832013 | USZCZELKA GUMOWA PLASKA D=200 | szt | 16.944 |  | 0
9999999 | Materiały pomocnicze | %
MAT | awki | szt | 7.2 |  | 0
MAT | —CIANKA SZCZELNA | MB | 18 |  | 0
MAT | DRABINA | MB | 4.2 |  | 0
MAT | KONSTRUKCJA STALOWA | T | 1.9291 |  | 0
MAT | KOSTKA KAMIENNA RZ¨DOWA BR¤ZOWA | T | 9.6 |  | 0
MAT | KRATA STALOWA | M2 | 0.624 |  | 0
Sprzęt
11163 | Koparka jednonaczyniowa gąsienicowa 0.60 m3 | m-g | 19.864 |  | 0
11334 | Spycharka gąsienicowa 74 kW | m-g | 3.8346 |  | 0
12313 | Walec wibracyjny samojezdny 7.5 t /1/ | m-g | 51.8252 |  | 0
12622 | Ubijak spalinowy 200 kg | m-g | 289.152 |  | 0
14253 | Pompa wirnikowa - spalinowa 61-80 m3/h | m-g | 38.124 |  | 0
14411 | Pompa głębinowa - elektryczna do 240 m3/h | m-g | 892.8 |  | 0
21114 | KAFAR SZYNOWY Z MLOTEM PAROWYM 3-4 T /1/ | m-g | 117.54 |  | 0
21511 | TOR POD KAFAR | m-g | 117.54 |  | 0
31114 | Żuraw samochodowy 5-6 t (1) | m-g | 0.3562 |  | 0
31121 | Żuraw samochodowy 12-16 t (1) | m-g | 3.0274 |  | 0
31214 | ŻURAW SAMOJEZDNY KOŁOWY 7-10 T /1/ | m-g | 48.96 |  | 0
34300 | Wyciąg | m-g | 160.7795 |  | 0
35111 | Żuraw okienny przenośny | m-g | 0.4866 |  | 0
35743 | WCIAGNIK PRZEJEZDNY 1.5-5T | m-g | 118.608 |  | 0
39116 | Ciągnik kołowy 29-37 kW /1/ | m-g | 61.56 |  | 0
39121 | Ciągnik kołowy 55-63 kW /1/ | m-g | 0.7123 |  | 0
39500 | Samochód skrzyniowy | m-g | 0.2844 |  | 0
39521 | Samochód skrzyniowy do 5 t /1/ | m-g | 33.0408 |  | 0
39653 | Przyczepa dłużycowa 10 t | m-g | 62.2723 |  | 0
39811 | Samochód samowyładowczy 5 t | m-g | 365.1359 |  | 0
71212 | Giętarka do prętów | m-g | 24.4282 |  | 0
71231 | Nożyce do prętów | m-g | 29.5174 |  | 0
71251 | Prościarka do prętów | m-g | 21.8836 |  | 0
72111 | Spawarka elektryczna wirująca 300 A | m-g | 3.5616 |  | 0
81122 | Zespół prądotwórczy przewoźny 10 kVA | m-g | 892.8 |  | 0
83111 | Sprężarka powietrza przewoźna spalinowa o wydajności 4-5 m3/min. | m-g | 12.2342 |  | 0
95100 | Środek transportu (transport technologiczny) | m-g | 20.5426 |  | 0