## OPZ załącznik 4a
Lp | Urządzenie | Oznaczenie | Minimalne parametry techniczne | ilość | jm.
1 | 2 | 3 | 4 | 5
1. | Monitor 55" | MON1 | Monitor bezszwowy do ścian wideo o przekątnej min.55” | 4 | szt.
ramka, max. 0,9 mm z każdego boku
Czas pracy 24h/dobę
Jasność minimalna 500 kandeli
Rozdzielczość obrazu min. 1920x1080
Kontrast minimalny 1400:1
Wejścia: HDMI x2, DP, DVI-D, Audio, USB 2.0
Wyjścia: DP, Audio
Sterowanie: Wejście/wyjście RS232C, wejście/wyjście RJ45 (LAN), wejście IR
Gwarancja producenta minimum 3 lata
2. | Uchwyt ścienny wideo wall | UCH1 | Ilość ekranów 1 | 4 | szt.
Minimalny rozmiar ekranu 42 "
Maksymalny odstęp od ściany 85 mm
Maksymalne obciążenie 60 kg
Pochylenie +28
Orientacja ekranu Poziom
Kolor czarny
Standard VESA
100×100, 200×100, 200×200, 300×300, 400×200, 400×400, 600×400
Niezależna, minimum 8-pozycyjna regulacja pozwalająca na precyzyjne wyrównanie ekranów bez konieczności używania narzędzi.
Mechanizm wysuwny winien zapewnić wygodny dostęp serwisowy do ekranów instalowanych we wnękach i miejscach z utrudnionym dostępem serwisowym.
Mechanizm wysuwny powinien posiadać możliwość blokady za pomocą śruby zabezpieczającej, aby zapobiec niezamierzonemu wysunięciu ekranu.
regulacja mechanizmu wysuwnego umożliwiajacego odpowiednie ustawienie ekranów o różnych ciężarach, aby uzyskać bezpieczne i kontrolowane wysuwanie
Gwarancja producenta minimum 2 lata
3. | Monitor 65" | MON2 | Monitor o przekątnej minimum 65” | 1 | szt.
Czas pracy minimum 16h/dobę
Jasność minimalna 400 kandeli
Rozdzielczość minimalna 3840x2160
Kontrast minimalny 1200:1
Minimalne kąty widzenia (pion/poziom) - 178/178 stopni
Możliwość działania w poziomie oraz w pionie
Wbudowane głośniki minimum 10W
Dedykowany system operacyjny
Minimalna ilość złącz: 1x mini-jack, 1x DVI, 3x HDMI, 1x DP, RS232, RJ45, 2x USB
Karta sieciowa i WiFi
Gwarancja producenta minimum 3 lata
4. | Uchwyt mobilny | UCH2 | Zaopatrzony w system zabezpieczający monitor przed upadkiem | 1 | szt.
Trwała konstrukcja z półmatową powłoką lakierowaną proszkowo lub anodowaną
Płynnie regulowana wysokość
Zintegrowany system organizacji kabli (prowadnica do kabli)
Uniwersalny zakres mocowania zgodny ze standardem VESA
Minimalny rozmiar ekranu 60 "
Maksymalny rozmiar ekranu 75 "
Maksymalne obciążenie 120 kg
Standard VESA 100×100, 200×100, 200×200, 300×300, 400×200, 400×400, 600×400, 800×400
Kolor czarny
Gwarancja producenta minimum 2 lata
5. | Przełącznik matrycowy AV | PM1 | Wejścia minimum: 2x HDMI, 1x Display Port, 1x wejście USB-C | 1 | szt.
Wyjścia minimum: 1x HDMI, 1x HDBaseT, 1x analogowe wyjście audio
Obsługa rozdzielczości minimum 4K 60Hz.
Urządzenie posiada możliwość podłączenia akcesoriów typu kamera lub mikrofon oraz komputera poprzez porty host/hub USB 2.0.
Możliwość podłączenia jako źródła sygnału urządzenia wyposażonego w port USB-C w wersji 3.1. z obsługą przesyłania danych i zasilania.
Sterowanie urządzeniem za pomocą TCP/IP lub RS232.
Zarządzanie EDID.
Skalowanie z rozdzielczości 4K do 1080p na wyjściu HDMI.
Możliwość pracy w trybie matryca lub przełącznik z podwójnym wyjściem.
Gwarancja producenta minimum 3 lata
6. | Przełącznik HDBaseT | PM2 | Wejścia minimum : 1x HDBaseT | 1 | szt.
Wyjście minimum : 4x HDBaseT
Urządzenie może przełączać lub rozdzielać sygnał. Tryb pracy determinowany jest w momencie podłączenia sygnału HDBaseT ze źródła do urządzenia.
Obsługa specyfikacji HDBaseT 3.0 w tym wideo, audio (włącznie z kanałem powrotnym), sygnały sterujące oraz Ethernet.
Przełączanie przez RS232.
Galwaniczna separacja wejść i wyjść.
Porty minimum:
RJ45 (HDBaseT) x 5
DB9 (RS232) x 1
Zasilanie (5V 0.3A) x 1
Gwarancja producenta minimum 2 lata
7. | Kamera PTZ | CAM | Kamera Full HD 2.1 px PTZ klasy enterprise przeznaczona do rozwiązań wideokonferencyjnych opartych o oprogramowanie typu Microsoft® Teams, Microsoft Lync®, Google® Hangouts™, Zoom™, BlueJeans™, Slack™, WebEx®, GoToMeeting®, and RingCentral® Meetings™ z wyjściem HDMI. | 1 | szt.
Przetwornik: 1/2.8″ low-noise, HD CMOS
Wielkość obrazu HD/SD/VESA (@30/25/20/15/10/5Hz): 1080p, 720p, 1024×768, 1024×576, 960×540, 800×600, 640×360, 720×576, 640×480, 352×288, 320×240, 320×180, 176×144
Zoom optyczny: minimum 10X, f = 4.7 ~ 47 mm
Kąt widzenia: od 6.43° do minimum 60.9°
Zakres obrotu: ±170°
Zakres pochylenia: minimum od -30° ~ ±90°
Prędkość obrotu: 0.1 – 180°/sek
Liczba presetów: minimum 255
Protokoły sterujące: VISCA/Pelco-D/Pelco-P
Interfejs sieciowy: minimum 10/100 Base-T (RJ-45)
Port USB 2.0
Wyjście minimum HDMI x 1.
Wbudowany odbiornik podczerwieni (pilot w zestawie).
Menu ekranowe.
Możliwość zarządzania i sterowania za pomocą przeglądarki oraz za pomocą dedykowanej aplikacji producenta.
Zasilacz w zestawie.
Kolor czarny
Gwarancja producenta:
minimum 3 lat. na elektronikę
minimum 3 lata na mechanikę
8. | Sieciowy procesor sterujący | PRS | Procesor sieciowy umożliwiający zarządzanie i sterowanie urządzeniami poprzez protokoły TCP/IP, UDP, SSH w połączeniu bezpośrednim lub za pomocą konwerterów RS232, IR lub relay | 1 | szt.
Procesor wyposażony w minimum dwa interfejsy sieciowe RJ45 obsługujące prędkości 10/100/1000 Mbps
Konfigurowanie i zarządzanie procesorem możliwe za pomocą przeglądarki internetowej, z możliwością dostępu zdalnego.
Procesor umożliwia integrację z kalendarzami pakietów Google G-Suite, Microsoft Exchange czy Microsoft Office365 w celu stworzenia systemu rezerwacji sal dla minimum 6 indywidualnych lokalizacji
Procesor posiada wbudowaną aplikację do monitorowania i konfigurowania urządzeń (tego producenta, co procesor) pracujących w sieci
Możliwość tworzenia kont dla użytkowników z różnymi poziomami dostępu do funkcji konfiguracji i zarządzania procesorem oraz podłączonymi urządzeniami.
Procesor posiada możliwość skonfigurowania redundantnego trybu pracy z automatycznym przełączaniem na zapasowe urządzenie w przypadku awarii.
Gwarancja producenta minimum 3 lat
9. | Panel sterujący | Tablet 1 Tablet 2 | Możliwość działania 24h/ dobę | 2 | szt.
Rozdzielczość minimalna 1280x800
Ekran w technologii IPS, minimum 5 punktów dotyku
Jasność minimalna 500 cd/m2
Minimalny kontrast 800:1
Minimalne kąty widzenia 160 stopni (w pionie i w poziomie)
Procesor minimum 4-rdzeniowy, zintegrowany układ graficzny
Minimum 2 GB pamięci RAM, DDR3
Pamięć wewnętrzna – minimum 16 GB, możliwość rozszerzenia poprzez kartę SD
System operacyjny kompatybilny ze sterowanymi urzadzeniami
Karta sieciowa RJ45, WiFi, wbudowany bluetooth, wbudowany mikrofon
Wbudowane głośniki stereo, minimum 2 W
Porty: minimum USB, micro USB, HDMI, 3,5 mm audio-out
Montaż VESA
Zasilanie przez PoE lub zasilacz sieciowy
Kolor czarny
Uchwyt do montażu naściennego
Gwarancja producenta: minimum 2 lata
10. | Odbiornik HDBaseT cat5/6 | EXT1 (PAV1,PAV2,PAV3,PAV4) | Odbiornik sygnału wideo o rozdzielczości 4K 60Hz 4:2:0, Ethernetu, zasilania, sygnałów sterujących za pomocą technologii HDBaseT na odległość do minimum 100 metrów. Minimum 1 wyjście analogowego sygnału audio. Może być zasilane lokalnie lub za pomocą kompatybilnego nadajnika. | 1 | szt.
Obsługiwane rozdzielczości:
Wideo: 4096×2160@60/50/30/25/24Hz; 3840×2160@60/50/30/25/24Hz; 1080p@60/59.9/50/30/29.97/25/24/23.98Hz; 1080i@30/29.97/25Hz; 720p@60/59.94/50Hz; 576p@50Hz; 576i@25Hz; 480p@60/59.96Hz; 480i@30Hz
VESA: 2560×1600; 2048×1536; 1920×1200; 1680×1050; 1600×1200; 1440×900; 1400×1050; 1280×1024; 1280×800; 1366×768; 1360×768; 1152×864; 1024×768; 800×600; 640×480
Diody LED lub panel LCD sygnalizujące zasilanie oraz status urządzenia
Zasięg: 4K/UHD do 100 metrów Cat 6/6a/7; 1080p do 100 metrów Cat 5e/6/6a/7
Przestrzeń kolorów: YUV, RGB
Próbkowanie chromatyczne 4:4:4, 4:2:2, 4:2:0
Głębia kolorów: minimum 8-bit, 10-bit, 12-bit
Obsługiwane prędkości transmisji RS232: 2400, 4800, 9600, 19200, 38400, 57600, 115200.
Zgodność z HDCP 2.2
Komunikacja CEC
Gwarancja producenta: minimum 2 lata
11. | Zestaw nadajnik i odbiornik HDBaseT cat5/6 | EXT2 (FAV2) | Obsługiwane rozdzielczości: Wideo: 4096×2160@24/25/30/50*/60Hz*, 3840×2160@24/25/30/50*/60Hz*, 2048x1080p, 1080p@23.98/24/25/29.97/30/50/59.94/60Hz, 1080i@50/59.94/60Hz, 720p@50/59.94/60Hz, 576p, 576i, 480p, 480i; VESA: 2560×2048, 2560×1600, 2048×1536, 1920×1200, 1680×1050, 1600×1200, 1600×900, 1440×900, 1400×1050, 1366×768, 1360×768, 1280×1024, 1280×800 1280×768, 1152×768, 1024×768, 800×600, 640×480 * 4096×2160@50/60Hz & 3840×2160@50/60Hz obsługiwane tylko dla chroma subsampling 4:2:0 8-bit | 1 | szt.
Złącza w nadajniku: minimum HDMI x1 (wejście), RJ45 x 1 (HDBaseT wyjście), RS232 (3pinowy złącze śrubowe), IR (5 pinowe złącze śrubowe), mini USB (do aktualizacji firmware) x 1, DC48V x1 złącze śrubowe (zasilanie)
Złącza w odbiorniku: minimum RJ45 x1 (HDBaseT wejście), HDMI x1 (wyjście), RS232 (3pinowy złącze śrubowe), IR (5 pinowe złącze śrubowe) mini USB (do aktualizacji firmware) x 1,
Diody LEDlun panel LCD sygnalizujące zasilanie oraz status urządzenia
Zasięg do minimum 70 metrów/1080p CAT6a/7 @ 1080p; do minimum 40 metrów/4K CAT6a/7 @ 4K
Szybkość transmisji minimum 10.2Gbps
Przestrzeń kolorów: YCbCr, RGB
Próbkowanie chromatyczne 4:4:4, 4:2:2, 4:2:0
Głębia kolorów minimum: 8-bit, 10-bit, 12-bit
Obsługiwane formaty audio: minimum PCM 2Ch, LPCM 5.1, LPCM 7.1, Dolby Digital, DTS 5.1, Dolby Digital+, Dolby TrueHD, DTS-HD Master Audio, Dolby Atmos, DTS:X
Częstotliwość próbkowania: minimum 32kHz, 44.1kHz, 48kHz, 88.2kHz, 96kHz, 176.4kHz, 192kHz
Zgodność z HDCP 2.2
Komunikacja CEC
Zużycie energii: nie większe niż 12 W
Gwarancja producenta: minimum 3 lat
12. | Zestaw nadajnik i odbiornik HDBaseT cat5/6 | EXT3 (FAV1) | Obsługiwane rozdzielczości: Wideo minimum: 4096×2160@24/25/30/50*/60Hz*, 3840×2160@24/25/30/50*/60Hz*, 2048x1080p, 1080p@23.98/24/25/29.97/30/50/59.94/60Hz, 1080i@50/59.94/60Hz, 720p@50/59.94/60Hz, 576p, 576i, 480p, 480i; VESA: 2560×2048, 2560×1600, 2048×1536, 1920×1200, 1680×1050, 1600×1200, 1600×900, 1440×900, 1400×1050, 1366×768, 1360×768, 1280×1024, 1280×800 1280×768, 1152×768, 1024×768, 800×600, 640×480 * 4096×2160@50/60Hz & 3840×2160@50/60Hz obsługiwane tylko dla próbkowania chromatyznego 4:2:0 8-bit | 1 | szt.
Złącza w nadajniku: minimum HDMI x1 (wejście), RJ45 x 1 (HDBaseT wyjście), RS232 (3pinowy złącze śrubowe), IR (5 pinowe złącze śrubowe), mini USB (do aktualizacji firmware) x 1, DC48V x1 złącze śrubowe (zasilanie)
Złącza w odbiorniku: minimum RJ45 x1 (HDBaseT wejście), HDMI x1 (wyjście), RS232 (3pinowy złącze śrubowe), IR (5 pinowe złącze śrubowe) mini USB (do aktualizacji firmware) x 1,
Diody LED lub panel LCD sygnalizujące zasilanie oraz status urządzenia
Zasięg do minimum 70 metrów/1080p CAT6a/7 @ 1080p; do 40 metrów/4K CAT6a/7 @ 4K
Szybkość transmisji minimum 10.2Gbps
Przestrzeń kolorów: YCbCr, RGB
Próbkowanie chromatyczne 4:4:4, 4:2:2, 4:2:0
Głębia kolorów minimum: 8-bit, 10-bit, 12-bit
Obsługiwane formaty audio minimum : PCM 2Ch, LPCM 5.1, LPCM 7.1, Dolby Digital, DTS 5.1, Dolby Digital+, Dolby TrueHD, DTS-HD Master Audio, Dolby Atmos, DTS:X
Częstotliwość próbkowania: 32kHz, 44.1kHz, 48kHz, 88.2kHz, 96kHz, 176.4kHz, 192kHz
Zgodność z HDCP 2.2
Komunikacja CEC
Zużycie energii: nie większe niż 12 W
W zestawie zasilacz
Gwarancja producenta: minimum 2 lata
13. | Zestaw nadajnik i odbiornik HDBaseT cat5/6 | EXT3 (FAV1) | Zestaw do transmisji sygnału USB 2.0 do minimum 100 metrów. | 1 | szt.
Złącza w nadajniku minimum:
RJ45 x1 (HDBaseT wyjście),
USB-A (hub) x 2
USB-B (host) x 1
mini USB (do aktualizacji firmware) x 1
Gniazdo zasilacza x 1
Złącza w odbiorniku minimum :
RJ45 x1 (HDBaseT wejście),
USB-A (hub) x 4
mini USB (do aktualizacji firmware) x 1
Gniazdo zasilacza x 1
Diody LED lub panel LCD sygnalizujące zasilanie oraz status urządzenia
Zasięg: do minimum 100 metrów CAT5e/6
Przepustowość minimum 315 Mbps
Gwarancja producenta: minimum 2 lata
14. | Urządzenie do kolaboracji umożliwiające bezprzewodowe współdzielenie obrazów z dowolnej platformy bazującej na systemach operacyjnych Windows 7/8/10, Mac OSX, iOS i Android | BEZ | Ilość jednoczesnych połączeń maksymalnie 4 użytkowników Brak ograniczenia liczby udostępnianych treści dla każdego z połączonych użytkowników. | 1 | szt.
Obsługa minimum iOS mirroring i Miracast mirroring oraz udostępnianie treści przez przeglądarkę (Chrome, Firefox).
Funkcja Multi-Room nie wymagająca dodatkowego sprzętu lub licencji, współdzielenie obrazu dla wielu lokalizacji, działające również w sieciach VPN.
Otwarte API pozwalające na integrację z systemami zewnętrznymi.
Integracja z minimum MS Exchange, Outlook 365 oraz Google Workspace pozwalająca na użycie urządzenia w systemie rezerwacji sal i prezentację terminarza na ekranie głównym oraz na dodatkowym wyświetlaczu.
Możliwość prezentacji kanałów RSS oraz wyświetlania informacji typu alarmowe komunikaty i powiadomienia.
Zintegrowana funkcja playera Digital Signage – odtwarzanie treści multimedialnych.
Uwierzytelnianie w sieci zgodne ze standardem IEEE 801.2X . Wsparcie dla certyfikatów typu: .cer, .der, .crt, .pem, .pfx, oraz .p12.
Możliwość pracy w dwu sieciach jednocześnie. Zintegrowany firewall umożliwiający ograniczenie lub zablokowanie ruchu pomiędzy portem Ethernet a WAP urządzenia.
Możliwość skonfigurowania maksymalnie czterech VLAN.
Zabezpieczenie połączenia i przesyłania danych pomiędzy urządzeniem a klientami systemu zgodne z RSA/SHA klucz minimum 2048-bit.
Zintegrowany punkt dostępowy w standardzie min. 802.11ac, Dual band, 2×2 MIMO
Darmowe narzędzie administracyjne pozwalające na kontrolowanie pracy wielu urządzeń jednocześnie, zmianę ich uprawnień, jakości połączenia (w tym QoS) i monitorowanie online zajętości pasma w sieci.
minimum Port Ethernet 1 Gigabit RJ45.
Wejście minimum 1 x HDMI.
Wyjście minimum HDMI x 2 (2x 1080p lub 1x 4K i 1x 1080p, praca w trybie „duplikuj” lub „rozszerz”).
I/O 2x USB 3.0, USB-C port.
Zasilanie PoE+ lub DC 12V @ 2A max.
Gwarancja producenta: minimum 2 lata
15. | Przełącznik sieciowy | LAN1 | Minimum 16 portów RJ45 umieszczonych z tyłu obudowy | 1 | szt.
switching capacity minimum 32 Gbps
Chłodzenie bez wentylatora
Podświetlanie statusu pracy urządzenia LED
Montaż w szafie 19” (uchwyt w zestawie)
Gwarancja producenta: min 3 lata
16. | Zasilacz PoE do tabletów (paneli sterujących) oraz urządzenia do kolaboracji bezprzewodowej | LAN2 | 802.3af/at | 3 | szt.
Zasilanie do 30W
Zasilacz wbudowany w urządzenie
Gwarancja producenta: min 2 lata
17. | Programowalny procesor audio | DSP | minimum 12 wejść mikrofonowo – liniowych z regulowaną czułością, zasilaniem Phantom +48V i niezależnym dla każdego procesem AEC (kasowanie echa akustycznego) | 1 | szt.
minimum 8 wyjść mikrofonowo – liniowych
zintegrowany interfejs USB audio (min. 2in/2 out, min. 48kHz@24bit)
sterowanie minimum: RS-232, LAN, GPIO
algorytmy automatycznej kontroli poziomu sygnału wejściowego (kontrola czułości wejścia – AGC oraz kontrola poziomu sygnału – ALC ), redukcja poziomu szumu do -25dB dla każdego z wejść niezależnie , eliminator sprzężeń akustycznych, procesory dynamiki
magistrala do łączenia kilku procesorów oraz źródeł zewnętrznych przy pomocy skrętki komputerowej minimum Cat5e (minimum 64 kanały audio)
magistrala do podłączenia urządzeń peryferyjnych z możliwością ich zasilania
zintegrowana analogowa hybryda telefoniczna
Gwarancja producenta: minimum 2 lata
18. | Głośnik ścienny | GŁ1 | Instalacyjny zestaw głośnikowy dwudrożny, ścienny: | 6 | szt.
zestaw dwu-drożny wykorzystujący 4” przetwornik nisko-tonowy i 1” przetwornik wysoko-tonowy
posiadający zintegrowany transformator umożliwiający pracę z liniami 70V i 100V
umożliwiający przełączenie typu wejścia między transformatorowym a wejściem o impedancji nominalnej 8 Ohm
zakres częstotliwości nie mniejszy niż 70Hz – 20kHz
pokrycie poziome nie mniejsze niż 150 stopni,
maksymalny peak SPL nie mniejszy niż 103 dB
waga nie przekraczająca 2,5 kg
kolor biały
Gwarancja producenta: minimum 2 lata
19. | Głośnik wiszący | GŁ2 | Instalacyjny pełno-pasmowy zestaw głośnikowy zawieszany minimum 30W/16 ohm/70/100V. LF-4.5 zestaw dwu-drożny wykorzystujący 4,5” przetwornik nisko-tonowy i 0,75” przetwornik wysoko-tonowy: | 6 | szt.
zakres częstotliwości nie mniejszy niż 65Hz – 20kHz
posiadający zintegrowany transformator umożliwiający pracę z liniami 70V i 100V
umożliwiający przełączenie typu wejścia między transformatorowym a wejściem o impedancji nominalnej 16 Ohm
maksymalny peak SPL nie mniejszy niż 108 dB
pokrycie nie mniejsze niż 150 stopni stożkowo,
waga nie przekraczająca 3 kg
wymiary nie przekraczające (ŚrednicaxWysokość) 240mm x 275mm
indeks szczelności co najmniej IP-X4
kolor biały
Gwarancja producenta: minimum 2 lata
20. | Wzmacniacz audio | WZ | Technologia chłodzenia - pasywna, bez wentylatorowa | 1 | szt.
Pasmo przenoszenia 20Hz – 22kHz
Wzmocnienie 4x60W w 8/4 Ohm lub 2x120 w 8/4 Ohm
Możliwość pracy w instalacji 100v/70V
Wzmocnienie 2x120W w 100V/70V
Wbudowany filtr górnoprzepustowy (HPF)
Diody LED na panelu urządzenia z informacją o statusie
Rozmiar maksymalny połowa rack unit
Gwarancja producenta: minimum 2 lata
21. | Mikrofon panelowy | MIC1 | mikrofon panelowy sufitowy, panel w standardzie 600x600 mm | 1 | szt.
macierz mikrofonowa złożona z minimum 22 przetworników zbierających selektywnie dźwięk z minimum 10 stref,
zintegrowany procesor DSP z algorytmami kasowania echa akustycznego (AEC) redukcji szumu i poziomu tła akustycznego,
połączenie z procesorem audio za pomocą jednej skrętki minimum CAT5e, zasilanie, sterownie, sygnał audio,
zasilanie w standardzie PoE IEEE 802.3at
wbudowany wzmacniacz, minimum 4 kanały po 15W@8ohm
możliwość kaskadowego łączenia do minimum 3 urządzeń +
Sufitowa ramka montażowa 600mm
Zasilacz minimum 36W PoE
Gwarancja producenta: minimum 2 lata
22. | Zestaw mikrofon doręczny | MIC2 | Odbiornik mikrofonowy podwójny | 2 | szt.
1 szerokość jednostki U
ilość kanałów 2
pasmo pracy: UHF 522-586 MHz lub 618-694 MHz
modulacja częstotliwości
wbudowany system redukcji sprzężeń
wbudowany korektor parametryczny
automatyczne wyszukiwanie wolnych częstotliwości
Synchronizacja nadajnika z odbiornikiem za pomocą podczerwieni
zasięg działania minimum 80 m (w przestrzeni otwartej)
czułość 5dBμV
szerokość kanału 32MHz ±45KHz
S/N >100dB
THD <0,5 @ 1 kHz
pasmo przenoszenia 45Hz – 18kHz±3dB
zasilanie DC 12-18V 1A
wyjścia XLR symetryczny oraz 6,3 jack niesymetryczny
Nadajnik doręczny – 2szt w zestawie
pasmo pracy: UHF 522-586 MHz lub 618-694 MHz
szerokość kanału 134MHz ±45KHz
charakterystyka kardioidalna
Typ kapsuły: dynamiczna
moc anteny 10mW/40mW (przełączane)
zasilanie baterie 2 x AA
długość pracy baterii minimum 8 godzin
Gwarancja producenta: minimum 2 lata
23. | Spliter antenowy | MIC3 | Aktywny dystrybutor antenowy | 1 | szt.
możliwość podłączenia minimum 4 odbiorników w „daisy chain”
Obsługa minimum 4 kanałów w paśmie UHF 490-936MHz
częstotliwość pracy 554 – 936 MHz
wzmocnienie 0dB±1dB
impedancja wejściowa 50Ω
impedancja wyjściowa 50Ω
zasilanie anten 8V DC, 150mA/antenę
zasilanie odbiorników 12V DC, 800mA
zasilanie dystrybutora 100-230V AC
Gwarancja producenta: minimum 2 lata
24. | Antena odbiorcza mikrofonowa | MIC4 | Pasmo RF 520-960MHz | 2 | szt.
Zysk energetyczny anteny minimum 6dBi
Wzmocnienie minimum 15dB
Zasilana przez zaproponowany dystrybutor antenowy
Gwarancja producenta: minimum 2 lata
25 | Wpust meblowy | WPU | Maskownica kablowa do montażu w blacie stołu na trzy przewody AV. | 1 | szt.
Montaż w otworze o średnicy 102 mm, maksymalna grubość blatu 50 mm.
W zestawie prowadnica na przewody oraz torba montażowa do umieszczenia pod blatem stołu
Gwarancja producenta: minimum 2 lata
26 | Sterowanie PM2 | VCC | Moduł konwertujący IP na RS232 | 1 | szt.
Urządzenie odbiera sygnały wysyłane przez procesor za pomocą sieci Ethernet i konwertuje je na komendy RS232.
Interfejs sieciowy: minimum 1 x RJ45 (100/10 Mbps Ethernet)
Zasilanie PoE 802.3af
Dwukierunkowa komunikacja obsługuje sygnały Tx, Rx, CTS, RTS, DTR i DTS
Przewód RS232 i adapter gender changer w zestawie
Gwarancja minimum 2 lata
27 | Podłączenie |  | Wykonawca na etapie uruchomiania systemu musi zapewnić wszystkie niezbęde kable do pełnego działania systemu.