## Oferta
KOSZTORYS OFERTOWY
Budowa drogi leśnej pożarowej nr 9 na terenie Leśnictwa Skorków
Lp. | Podstawa | Nr spec. technicz. | Opis robót | Jednostka | Obmiar | Cena jedn. | Wartość
1 | 2 | 3 | 4 | 5 | 6 | 7 | 8
1 |  |  | Przygotowanie terenu pod budowę
1 | KNR-W 2-01 0113-03 | D-01.01.01 | Roboty pomiarowe przy liniowych robotach ziemnych - trasa dróg w terenie równinnym wraz z wykonaniem inwentaryzacji powykonawczej | km | 1.221 | 0 | 0
2 | kalkuracja własna | D-01.02.01 | Karczowanie pni drzew wraz z wywozem i utylizacją po stronie wykonawcy (Powierzchnia inwestycji) | ha | 1.444 | 0 | 0
3 | KNR-W 2-01 0111-02 | D-01.02.01 | Oczyszczenie terenu z pozostałości po wykarczowaniu (drobne gałęzie, korzenie, kora i wrzos) z wywozem i utylizacją po stronie wykonawcy - 30% | m2 | 4331.928 | 0 | 0
4 | KNR-W 2-01 0119-01 0119-02 | D-01.02.02a | Usunięcie warstwy ziemi urodzajnej (humusu) o grubości ok. 20 cm za pomocą spycharek- z utylizacją po stronie Wykonawcy | m2 | 12334.03 | 0 | 0
RAZEM 1 Przygotowanie terenu pod budowę
2 |  |  | Roboty w zakresie przygotowania terenu pod budowę i roboty ziemne
5 | KNR-W 2-01 0232-02 | D-02.01.01 | Roboty ziemne wykonywane ładowarkami kołowymi o pojemności łyżki 1.25 m3 - wykopy - do wykorzystania na miejscu | m3 | 885.52 | 0 | 0
6 | kalkulacja własna | D-02.03.01 | Pozyskanie i dowóz gruntu na wykonanie nasypów G1 (zagęszczalnego) | m3 | 1706.17 | 0 | 0
7 | KNR 2-01 0235-03 | D-02.03.01 | Formowanie i zagęszczanie nasypów o wys. do 3.0 m spycharkami - z wykopów i z dowozu | m3 | 2591.69 | 0 | 0
8 | KNKRB 1 0233-04 | D-02.01.01 | Mechaniczne kopanie rowów o szerokości do 0.4 m w gruncie kat. III-IV koparkami podsiębiernymi 0.25 m3 | m | 100 | 0 | 0
9 | KNR 2-31 0103-04 | D-04.01.01 | Mechaniczne profilowanie i zagęszczenie podłoża pod warstwy konstrukcyjne nawierzchni w gruncie kat. I-IV | m2 | 9074.7 | 0 | 0
RAZEM 2 Roboty w zakresie przygotowania terenu pod budowę i roboty ziemne
3 |  |  | Odwodnienie drogi
10 | KNK 2-06 0605-06 | D-03.01.03a | Przepusty - PEHD o śr. 40 cm wraz wykonaniem wykopów i zasypką oraz ławy z kruszywa | m | 47 | 0 | 0
11 | KNK 2-06 0605-06 | D-03.01.03a | Przepusty - PEHD o śr. 60 cm wraz wykonaniem wykopów i zasypką oraz ławy z kruszywa | m | 8 | 0 | 0
12 | KNR 2-31 0605-04 | D-03.01.03a | Przepusty rurowe - ścianki czołowe - ze skrzydełkami dla rur PEHD o śr. 40 cm | ściank. | 8 | 0 | 0
13 | KNR 2-31 0605-04 | D-03.01.03a | Przepusty rurowe - ścianki czołowe - ze skrzydełkami dla rur PEHD o śr. 60 cm | ściank. | 2 | 0 | 0
RAZEM 3 Odwodnienie drogi
4 |  |  | Fundamentowanie dróg
14 | kalkulacja własna | D-04.02.02a | Warstwa wzmacniająca z georusztu polipropylenowego o sztywnych węzłach o wytrzymałości min. 25/25 kN/m (uwzględniono zakład przy zużyciu 15%) | m2 | 7746.849 | 0 | 0
15 | KNR 2-31 0114-03 0114-04 | D-04.04.02 | Podbudowa z kruszywa łamanego stabilizowana mechanicznie (0-31,5mm) o grubości po zagęszczeniu 10 cm | m2 | 9074.7 | 0 | 0
16 | KNR 2-31 0114-03 0114-04 | D-04.04.02 | Podbudowa z kruszywa łamanego stabilizowana mechanicznie (0-31,5mm) o grubości po zagęszczeniu 10 cm - dodatkowo na poszerzeniach i na całej koronie drogi | m2 | 6968.97 | 0 | 0
17 | KNR 2-31 0114-05 0114-06 | D-05.02.01 | Dolna warstwa nawierzchni kruszywa łamanego 31,5-63mm - grubość po zagęszczeniu 18 cm | m2 | 7922.02 | 0 | 0
RAZEM 4 Fundamentowanie dróg
5 |  |  | Roboty w zakresie nawierzchni dróg
18 | KNR 2-31 0204-03 | D-06.03.01a | Nawierzchnia z kruszywa łamanego - pobocza - grubość po zagęszczeniu 9 cm - kruszywo niesortowane 0-31,5 - kolorystyka odróżniająca się od nawierzchni jezdni | m2 | 2075.57 | 0 | 0
19 | KNR 2-31 0204-05 0204-06 | D-05.02.01 | Nawierzchnia z kruszywa łamanego 4-31,5mm - grubość po zagęszczeniu 9 cm - z miałowanie | m2 | 7345.69 | 0 | 0
RAZEM 5 Roboty w zakresie nawierzchni dróg
6 |  |  | Roboty wykończeniowe i inne roboty
20 | KNR 2-01 0510-01 | D-06.01.01 | Wykonanie hydroobsiewu skarp i opaski gruntowej | m2 | 5162.898 | 0 | 0
RAZEM 6 Roboty wykończeniowe i inne roboty
7 |  |  | Roboty w zakresie regulacji ruchu
21 | KNR 2-31 0702-02 | D-07.02.01 | Słupki do znaków drogowych z rur stalowych o śr. 70 mm | szt. | 2 | 0 | 0
22 | KNR 2-31 0703-02 | D-07.02.01 | Przymocowanie tablic znaków drogowych Tablica informacyjna Tl-1 | szt. | 2 | 0 | 0
RAZEM 7 Roboty w zakresie regulacji ruchu
8 |  |  | Zjazdy z drogi powiatowej - część na terenie Nadleśnictwa Kielce
23 | KNR-W 2-01 0232-02 | D-02.01.01 | Roboty ziemne wykonywane ładowarkami kołowymi o pojemności łyżki 1.25 m3 - wykopy - do wykorzystania na miejscu | m3 | 31.18 | 0 | 0
24 | kalkulacja własna | D-02.03.01 | Pozyskanie i dowóz gruntu na wykonanie nasypów G1 (zagęszczalnego) | m3 | 52.46 | 0 | 0
25 | KNR 2-01 0235-03 | D-02.03.01 | Formowanie i zagęszczanie nasypów o wys. do 3.0 m spycharkami - z wykopów i z dowozu | m3 | 83.64 | 0 | 0
26 | KNR 2-31 0103-04 | D-04.01.01 | Mechaniczne profilowanie i zagęszczenie podłoża pod warstwy konstrukcyjne nawierzchni w gruncie kat. I-IV | m2 | 387.34 | 0 | 0
27 | KNR 2-31 0114-03 0114-04 | D-04.04.02 | Podbudowa z kruszywa łamanego stabilizowana mechanicznie (0-31,5mm) o grubości po zagęszczeniu 10 cm | m2 | 387.34 | 0 | 0
28 | kalkulacja własna | D-04.02.02a | Warstwa wzmacniająca z georusztu polipropylenowego o sztywnych węzłach o wytrzymałości min. 25/25 kN/m (uwzględniono zakład przy zużyciu 15%) | m2 | 440.577 | 0 | 0
29 | KNR 2-31 0114-07 0114-08 | D-04.04.02 | Podbudowa z kruszywa łamanego 0-31,5mm - warstwa górna o grubości po zagęszczeniu 16 cm | m2 | 358.48 | 0 | 0
30 | KNK 2-06 0309-08 | D-05.03.05b | Skropienie podbudowy asfaltem pod nawierzchnie bitumiczne | m2 | 358.48 | 0 | 0
31 | KNR 2-31 0110-01 0110-02 | D-05.03.05b | Podbudowa z mieszanki mineralno-bitumicznej AC16P - grubość warstwy po zagęszczeniu 7 cm | m2 | 344.4 | 0 | 0
32 | KNR 2-31 0311-05 0311-06 | D-05.03.05a | Nawierzchnia z mieszanek mineralno-bitumicznych AC8S - warstwa ścieralna asfaltowa - grubość po zagęszczeniu 5 cm | m2 | 340.88 | 0 | 0
33 | KNR 2-31 0403-03 | D-08.01.01 | Krawężniki betonowe o wymiarach 15x22 cm na ławie betonowej z oporem C16/20 | m | 10.8 | 0 | 0
34 | KNR 2-31 0204-03 | D-06.03.01a | Nawierzchnia z kruszywa łamanego - pobocza - grubość po zagęszczeniu 9 cm - kruszywo niesortowane 0-31,5 - kolorystyka odróżniająca się od nawierzchni jezdni | m2 | 57.44 | 0 | 0
RAZEM 8 Zjazdy z drogi powiatowej - część na terenie Nadleśnictwa Kielce
9 |  |  | Zjazdy z drogi powiatowej - część na terenie Starostwa Powiatowego Włoszczowa
35 | KNR 2-31 0816-01 | D-01.02.04 | Rozebranie przepustów rurowych - wraz z utylizacją materiału z rozbiórki | m | 20.74 | 0 | 0
36 | KNR-W 2-01 0232-02 | D-02.01.01 | Roboty ziemne wykonywane ładowarkami kołowymi o pojemności łyżki 1.25 m3 - wykopy - do wykorzystania na miejscu | m3 | 12.24 | 0 | 0
37 | kalkulacja własna | D-02.03.01 | Pozyskanie i dowóz gruntu na wykonanie nasypów G1 (zagęszczalnego) | m3 | 31.59 | 0 | 0
38 | KNK 2-06 0605-06 | D-03.01.03a | Przepusty - PEHD o śr. 50 cm wraz wykonaniem wykopów i zasypką oraz ławy z kruszywa | m | 10 | 0 | 0
39 | KNR 2-31 0605-04 | D-03.01.03a | Przepusty rurowe - ścianki czołowe - ze skrzydełkami dla rur PEHD o śr. 50 cm | ściank. | 2 | 0 | 0
40 | KNR 2-01 0235-03 | D-02.03.01 | Formowanie i zagęszczanie nasypów o wys. do 3.0 m spycharkami - z wykopów i z dowozu | m3 | 43.83 | 0 | 0
41 | KNR 2-31 0103-04 | D-04.01.01 | Mechaniczne profilowanie i zagęszczenie podłoża pod warstwy konstrukcyjne nawierzchni w gruncie kat. I-IV | m2 | 142.19 | 0 | 0
42 | KNR 2-31 0114-03 0114-04 | D-04.04.02 | Podbudowa z kruszywa łamanego stabilizowana mechanicznie (0-31,5mm) o grubości po zagęszczeniu 10 cm | m2 | 142.19 | 0 | 0
43 | kalkulacja własna | D-04.02.02a | Warstwa wzmacniająca z georusztu polipropylenowego o sztywnych węzłach o wytrzymałości min. 25/25 kN/m (uwzględniono zakład przy zużyciu 15%) | m2 | 161.61 | 0 | 0
44 | KNR 2-31 0114-07 0114-08 | D-04.04.02 | Podbudowa z kruszywa łamanego 0-31,5mm - warstwa górna o grubości po zagęszczeniu 16 cm | m2 | 130.85 | 0 | 0
45 | KNK 2-06 0309-08 | D-05.03.05b | Skropienie podbudowy asfaltem pod nawierzchnie bitumiczne | m2 | 130.85 | 0 | 0
46 | KNR 2-31 0110-01 0110-02 | D-05.03.05b | Podbudowa z mieszanki mineralno-bitumicznej AC16P - grubość warstwy po zagęszczeniu 7 cm | m2 | 125.31 | 0 | 0
47 | KNR 2-31 0311-05 0311-06 | D-05.03.05a | Nawierzchnia z mieszanek mineralno-bitumicznych AC8S - warstwa ścieralna asfaltowa - grubość po zagęszczeniu 5 cm | m2 | 123.93 | 0 | 0
48 | KNR 2-31 0204-03 | D-06.03.01a | Nawierzchnia z kruszywa łamanego - pobocza - grubość po zagęszczeniu 9 cm - kruszywo niesortowane 0-31,5 - kolorystyka odróżniająca się od nawierzchni jezdni | m2 | 20.75 | 0 | 0
49 | kalkulacja własna | D-M-00.00.00 | koszty zajęcia pasa drogowego, jego oznakowania i utrzymania, opracowania i uzgodnienia projektu organizacji ruchu na czas robót, uporządkowania pasa drogowego po zakończeniu robót, - zjazdy z drogi powiatowej | kpl. | 2 | 0 | 0
RAZEM 9 Zjazdy z drogi powiatowej - część na terenie Starostwa Powiatowego Włoszczowa
RAZEM kosztorys