## Kosztorys ofertowy
Załącznik nr 5
KOSZTORYS OFERTOWY
Awaryjna naprawa przełomów na drogach powiatowych administrowanych przez PZD Świecie
Lp. | Numer Specyfikacji Technicznej | Wyszczególnienie elementów rozliczeniowych | Jednostka |  | Cena jednostkowa | Wartość PLN
|  |  | Nazwa | Ilość
1 | 2 | 3 | 4 | 5 | 6 | 7
I | 1277C m. Pruszcz (ul. Witosa)
1. | D.01.02.04 | Mechaniczne rozebranie nawierzchni bitumicznych wraz z podbudową gr. średnio 48 cm oraz wywozem lub utylizacją (materiały pochodzące z rozbiórki, uznane przez Zamawiającego za wartościowe, pozostają jego własnością i należy je wywieźć na plac składowy do Obwodu Drogowo-Mostowego w Drzycimiu, ul. Świecka 1, 86-140 Drzycim) | m² | 600
2. | D.04.01.01-D.04.03.01 | Mechaniczne profilowanie i zagęszczenie podłoża | m² | 600
3. | D.04.05.01 | Wykonanie warstwy ulepszonego podłoża z gruntu stabilizowanego cementem o Rm=2,5 Mpa, gr. 20 cm | m² | 600
4. | D.04.04.00-D.04.04.03 | Podbudowa z kruszywa łamanego stab. mech. 0/31,5 mm - warstwa o grub. po zagęszczeniu 20 cm | m² | 600
5. | D.04.01.01-D.04.03.01 | Mechaniczne oczyszczenie i skropienie emulsją asfaltową na zimno podbudowy z kruszywa łamanego; 0,5 kg/m² | m² | 600
6. | D.05.03.05b | Ułożenie warstwy klinującej z mieszanek mineralno-bitumicznych AC 11 W - średnio 4 cm | m² | 600
7. | D.04.01.01-D.04.03.01 | Mechaniczne oczyszczenie i skropienie emulsją asfaltową na zimno warstwy klinującej; zużycie emulsji 0,5 kg/m² | m² | 600
8. | D.05.03.13a | Nawierzchnia z mieszanek mastyksowo-grysowych o grubości po zagęszczeniu 4 cm (warstwa ścieralna) SMA 11 | m² | 600
9. | D.07.01.01a | Oznakowanie poziome nawierzchni bitumicznych (grubowarstwowe chemoutwardzalne pełne) | m² | 50
10. | - | Regulacja wysokościowa wpustów ulicznych wraz z wymianą na nowe pokryw żeliwnych oraz pierścieni odciążających | szt. | 3
II | 1266C m. Pruszcz (ul. Główna)
1. | D.01.02.04 | Mechaniczne rozebranie nawierzchni bitumicznych gr. średnio 6 cm oraz wywozem lub utylizacją (materiały pochodzące z rozbiórki, uznane przez Zamawiającego za wartościowe, pozostają jego własnością i należy je wywieźć na plac składowy do Obwodu Drogowo-Mostowego w Drzycimiu, ul. Świecka 1, 86-140 Drzycim) | m² | 5
2. | D.04.01.01-D.04.03.01 | Mechaniczne oczyszczenie i skropienie emulsją asfaltową na zimno warstwy wyrównawczo-wiążącej lub wiążącej z betonu asfaltowego, podbudowy z betonu asfaltowego i istn. nawierzchni jezdni; zużycie emulsji 0,5 kg/m² | m² | 6
3. | D.05.03.13a | Nawierzchnia z mieszanek mastyksowo-grysowych o grubości po zagęszczeniu 6 cm (warstwa ścieralna) SMA 11 | m² | 5
III | 1048C m. Borowy Młyn
1. | D.01.02.04 | Mechaniczne rozebranie nawierzchni bitumicznych wraz z podbudową gr. średnio 48 cm oraz wywozem lub utylizacją (materiały pochodzące z rozbiórki, uznane przez Zamawiającego za wartościowe, pozostają jego własnością i należy je wywieźć na plac składowy do Obwodu Drogowo-Mostowego w Drzycimiu, ul. Świecka 1, 86-140 Drzycim) (40mx2,2m = 88m2) | m² | 88
2. | D.04.01.01-D.04.03.01 | Mechaniczne profilowanie i zagęszczenie podłoża | m² | 88
3. | D.04.05.01 | Wykonanie warstwy ulepszonego podłoża z gruntu stabilizowanego cementem o Rm=2,5 Mpa, gr. 20 cm | m² | 88
4. | D.04.04.00-D.04.04.03 | Podbudowa z kruszywa łamanego stab. mech. 0/31,5 mm - warstwa o grub. po zagęszczeniu 20 cm | m² | 88
5. | D.04.01.01-D.04.03.01 | Mechaniczne oczyszczenie i skropienie emulsją asfaltową na zimno podbudowy z kruszywa łamanego; 0,5 kg/m² | m² | 84
6. | D.05.03.05b | Ułożenie warstwy klinującej z mieszanek mineralno-bitumicznych AC 11 W - średnio 4 cm | m² | 84
7. | D.04.01.01-D.04.03.01 | Mechaniczne oczyszczenie i skropienie emulsją asfaltową na zimno warstwy klinującej; zużycie emulsji 0,5 kg/m² | m² | 80
8. | D.05.03.13a | Nawierzchnia z mieszanek mastyksowo-grysowych o grubości po zagęszczeniu 4 cm (warstwa ścieralna) SMA 11 | m² | 80
IV | 1236C m. Krakówek
1. | D.01.02.04 | Mechaniczne rozebranie nawierzchni bitumicznych wraz z podbudową gr. średnio 48 cm oraz wywozem lub utylizacją (materiały pochodzące z rozbiórki, uznane przez Zamawiającego za wartościowe, pozostają jego własnością i należy je wywieźć na plac składowy do Obwodu Drogowo-Mostowego w Drzycimiu, ul. Świecka 1, 86-140 Drzycim)((6mx3,2m) + (38mx3,2m) + (7mx3,2m) + (42mx3,2m - przy przepuście) = 19,2m2+121,6m2+22,40m2+134,4m2 = 297,60m2 | m² | 297.6
2. | D.04.01.01-D.04.03.01 | Mechaniczne profilowanie i zagęszczenie podłoża | m² | 297.6
3. | D.04.05.01 | Wykonanie warstwy ulepszonego podłoża z gruntu stabilizowanego cementem o Rm=2,5 Mpa, gr. 20 cm | m² | 297.6
4. | D.04.04.00-D.04.04.03 | Podbudowa z kruszywa łamanego stab. mech. 0/31,5 mm - warstwa o grub. po zagęszczeniu 20 cm | m² | 297.6
5. | D.04.01.01-D.04.03.01 | Mechaniczne oczyszczenie i skropienie emulsją asfaltową na zimno podbudowy z kruszywa łamanego; 0,5 kg/m² | m² | 288.3
6. | D.05.03.05b | Ułożenie warstwy klinującej z mieszanek mineralno-bitumicznych AC 11 W - średnio 4 cm | m² | 288.3
7. | D.04.01.01-D.04.03.01 | Mechaniczne oczyszczenie i skropienie emulsją asfaltową na zimno warstwy klinującej; zużycie emulsji 0,5 kg/m² | m² | 279
8. | D.05.03.13a | Nawierzchnia z mieszanek mastyksowo-grysowych o grubości po zagęszczeniu 4 cm (warstwa ścieralna) SMA 11 | m² | 279
V | 1203C m. Osie (ul. Semraua)
1. | D.01.02.04 | Mechaniczne rozebranie nawierzchni bitumicznych wraz z podbudową gr. średnio 48 cm oraz wywozem lub utylizacją (materiały pochodzące z rozbiórki, uznane przez Zamawiającego za wartościowe, pozostają jego własnością i należy je wywieźć na plac składowy do Obwodu Drogowo-Mostowego w Drzycimiu, ul. Świecka 1, 86-140 Drzycim): (24m+2m+3m+4m+4m+9m+4m+16m+13m+3m+16m+14m+2m+30m)x1,5m = 144mx1,5m = 216,00m2 | m² | 216
2. | D.04.01.01-D.04.03.01 | Mechaniczne profilowanie i zagęszczenie podłoża | m² | 216
3. | D.04.05.01 | Wykonanie warstwy ulepszonego podłoża z gruntu stabilizowanego cementem o Rm=2,5 Mpa, gr. 20 cm | m² | 216
4. | D.04.04.00-D.04.04.03 | Podbudowa z kruszywa łamanego stab. mech. 0/31,5 mm - warstwa o grub. po zagęszczeniu 20 cm | m² | 216
5. | D.04.01.01-D.04.03.01 | Mechaniczne oczyszczenie i skropienie emulsją asfaltową na zimno podbudowy z kruszywa łamanego; 0,5 kg/m² | m² | 216
6. | D.05.03.05b | Ułożenie warstwy klinującej z mieszanek mineralno-bitumicznych AC 11 W - średnio 4 cm | m² | 216
7. | D.04.01.01-D.04.03.01 | Mechaniczne oczyszczenie i skropienie emulsją asfaltową na zimno warstwy klinującej; zużycie emulsji 0,5 kg/m² | m² | 216
8. | D.05.03.13a | Nawierzchnia z mieszanek mastyksowo-grysowych o grubości po zagęszczeniu 4 cm (warstwa ścieralna) SMA 11 | m² | 216
9. | - | Regulacja wysokościowa urządzeń podziemnych (studnie wod.-kan) wraz z wymianą na nowe pokryw żeliwnych oraz pierścieni odciążających | szt. | 5
VI | 1250C m. Ernestowo-Czaple
1. | D.01.02.04 | Rozebranie opornika kamiennego 2*105mb i 2*68 mb i 13mb*2 (materiały pochodzące z rozbiórki, uznane przez Zamawiającego za wartościowe, pozostają jego własnością i należy je wywieźć na plac składowy do Obwodu Drogowo-Mostowego w Drzycimiu, ul. Świecka 1, 86-140 Drzycim) | m | 346
2. | D.01.02.04 | Mechaniczne rozebranie nawierzchni bitumicznych wraz z podbudową gr. średnio 48 cm oraz wywozem lub utylizacją (materiały pochodzące z rozbiórki, uznane przez Zamawiającego za wartościowe, pozostają jego własnością i należy je wywieźć na plac składowy do Obwodu Drogowo-Mostowego w Drzycimiu, ul. Świecka 1, 86-140 Drzycim): (105mb*6,0 i 68mb*6,0 i 13mb *6,0 = 630m2+408m2+78m2 = 1116m2) + (3,0*3,0+2,0*2,0+3,0*2,0+10,0*2,0+3,0*2,0+3,0*2,0+3,0*2,0+2,0*2,2+2,0*2,0+2,0*2,0+1,0*1,0+3,0*2,0+2,0*2,0+20,0*3+20,0*3,0 = 200,4m2) RAZEM: 1316,4m2 | m² | 1316.4
3. | D.04.01.01-D.04.03.01 | Mechaniczne profilowanie i zagęszczenie podłoża | m² | 1316.4
4. | D.04.05.01 | Wykonanie warstwy ulepszonego podłoża z gruntu stabilizowanego cementem o Rm=2,5 Mpa, gr. 20 cm | m² | 1316.4
5. | D.04.04.00-D.04.04.03 | Podbudowa z kruszywa łamanego stab. mech. 0/31,5 mm - warstwa o grub. po zagęszczeniu 20 cm | m² | 1316.4
6. | D.04.01.01-D.04.03.01 | Mechaniczne oczyszczenie i skropienie emulsją asfaltową na zimno podbudowy z kruszywa łamanego; 0,5 kg/m² | m² | 1270
7. | D.05.03.05b | Ułożenie warstwy klinującej z mieszanek mineralno-bitumicznych AC 11 W - średnio 4 cm | m² | 1270
8. | D.04.01.01-D.04.03.01 | Mechaniczne oczyszczenie i skropienie emulsją asfaltową na zimno warstwy klinującej; zużycie emulsji 0,5 kg/m² | m² | 1250
9. | D.05.03.13a | Nawierzchnia z mieszanek mastyksowo-grysowych o grubości po zagęszczeniu 4 cm (warstwa ścieralna) SMA 11 | m² | 1250
VII | 1258C m. Czaple
1. | D.01.02.04 | Mechaniczne rozebranie nawierzchni bitumicznych wraz z podbudową gr. średnio 48 cm oraz wywozem lub utylizacją (materiały pochodzące z rozbiórki, uznane przez Zamawiającego za wartościowe, pozostają jego własnością i należy je wywieźć na plac składowy do Obwodu Drogowo-Mostowego w Drzycimiu, ul. Świecka 1, 86-140 Drzycim) 4mx3,5m = 14m2 | m² | 14
2. | D.04.01.01-D.04.03.01 | Mechaniczne profilowanie i zagęszczenie podłoża | m² | 14
3. | D.04.05.01 | Wykonanie warstwy ulepszonego podłoża z gruntu stabilizowanego cementem o Rm=2,5 Mpa, gr. 20 cm | m² | 14
4. | D.04.04.00-D.04.04.03 | Podbudowa z kruszywa łamanego stab. mech. 0/31,5 mm - warstwa o grub. po zagęszczeniu 20 cm | m² | 14
5. | D.04.01.01-D.04.03.01 | Mechaniczne oczyszczenie i skropienie emulsją asfaltową na zimno podbudowy z kruszywa łamanego; 0,5 kg/m² | m² | 13.6
6. | D.05.03.05b | Ułożenie warstwy klinującej z mieszanek mineralno-bitumicznych AC 11 W - średnio 4 cm | m² | 13.6
7. | D.04.01.01-D.04.03.01 | Mechaniczne oczyszczenie i skropienie emulsją asfaltową na zimno warstwy klinującej; zużycie emulsji 0,5 kg/m² | m² | 13.2
8. | D.05.03.13a | Nawierzchnia z mieszanek mastyksowo-grysowych o grubości po zagęszczeniu 4 cm (warstwa ścieralna) SMA 11 | m² | 13.2
Razem netto:
Podatek VAT (23%):
Razem brutto: