## Arkusz1
Załącznik nr 9 do SWZ
Przedmiar robót - Remont budynku mieszkalno-administracyjnego nr inw. 105/2 przy ul. Daszyńskiego 3 w Starym Sączu
Lp. | Podstawa | Nr spec. techn. | Opis i wyliczenia | Krotn. | j.m. | ilość | Obliczenia
1
1. |  |  | Roboty rozbiórkowe
1.1. | KNR 401/535/8 | SST 06 | Rozebranie obróbek blacharskich: murów ogniowych, okapów kołnierzy, gzymsów itp. z blachy nie nadającej się do użytku | 1 | m2 | 110.96 | 0,38*87,54; 0,24*12,25; 0,37*108,84;0,44*78,38
1.2. | KNR 401/535/4 | SST 06 | Rozebranie rynien z blachy nie nadającej się do użytku | 1 | m | 62.36 | 23,87*2+1,64+3,98*2+2,51*2
1.3. | KNR 401/535/6 | SST 06 | Rozebranie rur spustowych z blachy nie nadającej się do użytku | 1 | m | 38.85 | (4,11+0,64); (4,11+0,64)+1,60; (4,26+0,68); 4,29+0,64; 4,29+0,64; 0,52+0,12; 2,85+0,46; (2,50+2,00)*2
1.4. | KNR 401/508/3 | SST 06 | Rozbiórka pokrycia z dachówek, dachówki inne niż karpiówka | 1 | m2 | 583.07 | 0,81*23,87*2*1,26; 0,77*4,32*1,26; 8,32*5,78*4*1,26; (8,09+1,95)*0,5*6,36*4*1,26; 1,25*23,87*1,26; -(2,32*0,52+1,29*0,83)*1,26; 3,29*3,78*1,26; 3,29*2,48*1,16; (7,80+2,14)*0,5*6,36*2*1,06
1.5. | KNR 401/430/4 | SST 06 | Rozebranie konstrukcji więźb dachowych, ołacenie dachu, odstęp łat do 24˙cm | 1 | m2 | 583.07
1.6. | KNR 202/613/6 | SST 06 | Analogia : Izolacje cieplne i przeciwdźwiękowe z wełny mineralnej, pionowa z płyt układanych na sucho - demontaż docieplenia od spodu konstrukcji R = 0,400 M = 1,000 S = 0,400 | 1 | m2 | 583.07 | 0,94*0,62*2; 0,62*0,62*2; 2,42*0,62; 1,39*0,93
1.7. | KNR 401/212/4 | SST 06 | Roboty rozbiórkowe, betonowe czapki kominowe | 1 | m2 | 4.73 | 1,40*0,84*0,52*2; 1,40*0,52*0,52*2; 1,40*2,32*0,52; 1,40*1,29*0,83
1.8. | KNR 401/350/1 | SST 06 | Rozebranie kominów wolno stojących | 1 | m3 | 5.17 | 1,40*0,84*0,52*2; 1,40*0,52*0,52*2; 1,40*2,32*0,52; 1,40*1,29*0,83
1.9. | KNR 401/108/11 | SST 06 | Wywóz gruzu spryzmowanego samochodami samowyładowczymi do 1˙km | 1 | m3 | 110.36 | 583,07*0,03+583,07*0,15+4,73*0,05+5,17
1.10. | KNR 401/108/12 | SST 06 | Wywóz gruzu spryzmowanego samochodami samowyładowczymi na każdy następny 1˙km | 9 | m3 | 110.36
1.11. | Kalkulacja indywidualna | SST 06 | Wysprzątanie nieużytkowej części poddasza | 1 | kpl | 1
1.12. | Kalkulacja indywidualna | SST 06 | Wywiezienie blachy z rozbiórki | 1 | kpl | 1
2. |  |  | Dach - konstrukcje drewniane
2.1. | KNR 401/412/7 | SST 03 | Wymiana elementów konstrukcyjnych dachu, miecze lub zastrzały - jętki | 1 | m | 16.37 | 3,41*24*0,20
2.2. | KNR 401/412/3 | SST 03 | Wymiana elementów konstrukcyjnych dachu, krokwie narożne, koszowe | 1 | m | 15.02 | (8,17*4+6,73*4)*1,26*0,20
2.3. | KNR 401/412/2 | SST 03 | Wymiana elementów konstrukcyjnych dachu, krokwie zwykłe i kleszcze | 1 | m | 106.29 | (15,59*4+0,99*30+0,91*4+0,69*28+1,76*5+11,31*2+9,41* 2+7,43*2+5,45*2+3,47*2+1,68*9+1,57*4+8,23*4+6,93*4+5 ,50*4+4,08*4+2,65*4+1,23*4)*1,26*0,20; (2,05*4+4,27*4+6,16*6)*1,06*0,20; (2,48*5*1,16+3,78*5*1,26+2,21*3)*0,20
2.4. | KNR 401/613/3 | ST 02 | Odgrzybianie elementów drewnianych przez powlekanie preparatami olejowymi metodą smarowania, bale lub krawędziaki, do 10˙m2, 2-krotnie | 1 | m2 | 426.34 | Mu1 0,15*3*22,00*2; P1 0,15*4*(3,36*8+12,91*2+22,00*2); J1 (0,08+0,18)*2*3,41*24; wymian 0,15*4*2,89*2; S1 0,15*4*1,26*12; K1 (0,08+0,15)*2*(15,59*4+0,99*30+0,91*4+0,69*28+1,76*5+ 11,31*2+9,41*2+7,43*2+5,45*2+3,47*2+1,68*9+1,57*4+8, 23*4+6,93*4+5,50*4+4,08*4+2,65*4+1,23*4)*1,26; (0,08+0,15)*2*(2,05*4+4,27*4+6,16*6)*1,06; K2 0,16*4*(8,17*4+6,73*4)*1,26; K1(0,08+0,16)*2*(2,48*5*1,16+3,78*5*1,26+2,21*3)
2.5. | KNNR 2/403/2 | SST 03 | Łacenie połaci dachowych z tarcicy nasyconej | 1 | m2 | 538.07
2.6. | KNNR 2/403/2 | SST 03 | Łacenie połaci dachowych z tarcicy nasyconej - kontrłaty | 1 | m2 | 538.07
3. |  |  | Dach - pokrycie
3.1. | KNNR 2/502/4 (1) | SST 03 | Analogia : Pokrycie dachowe z dachówki, na podkładach uszczelniających, karpiówka | 1 | m2 | 583.07
3.2. | KNR 32/628/3 | SST 03 | Izolacja powierzchni poziomych membranami (stropy, tarasy itp), mocowanie gwoździami | 1 | m2 | 583.07
3.3. | KNR 32/633/1 | SST 03 | Zabezpieczenie krawędzi membran w ułożonej izolacji, poziomej | 1 | m2 | 583.07
3.4. | Kalkulacja indywidualna | SST 02 | Pianka poliuretanowa otwarto komórkowa lambda 0,037 między krokwiami metodą natryskową | 1 | m2 | 583.07
4. |  |  | Obróbki blacharskie, rynny, rury spustowe
4.1. | NNRNKB 202/541/1 | SST 04 | Obróbki blacharskie z blachy powlekanej, szerokość w rozwinięciu do 25˙cm - gr. blachy 0,6 mm | 1 | m2 | 2.94 | E 2 0,24*12,25
4.2. | NNRNKB 202/541/2 | SST 04 | Obróbki blacharskie z blachy powlekanej, szerokość w rozwinięciu ponad 25˙cm - gr blachy 0,6 mm | 1 | m2 | 106.81 | E1 0,37*108,84;E3 0,38*87,54; 0,35*78,38; kominy 1,01*0,72*2; 0,72*0,72*2; 2,52*0,72; 1,49*1,03
4.3. | NNRNKB 202/519/3 (2) | SST 04 | Montaż prefabrykowanych rur spustowych z blachy ocynkowanej, rury okrągłe, średnica 12˙cm, blacha grubości 0.55˙mm - blacha powlekana gr 0,8 mm | 1 | m | 38.85
4.4. | NNRNKB 202/517/4 (2) | SST 04 | Montaż prefabrykowanych rynien dachowych z blachy ocynkowanej, rynny półokrą głe, średnica 15˙cm, blacha grubości 0.55˙mm - blacha powlekana gr 0,8 mm | 1 | m | 62.36
4.5. | Kalkulacja indywidualna | SST 04 | Montaż ław kominiarskich - zestaw ( ława dł. 1,20 m, 2 wsporniki, 2 mocowniki, 4 wkręty, kpl. śrub ) | 1 | m | 30
4.6. | Kalkulacja indywidualna | SST 04 | Montaż płotków śniegowych - zestaw przeciwśniegowy ( 2 rury , 2 wsporniki 4 zaślepki, 2 łą czniki, 4 wkręty ) | 1 | m | 8
4.7. | Kalkulacja indywidualna | SST 04 | Montaż stopni kominiarskich | 1 | szt | 7
5. |  |  | Remont kominów
5.1. | KNNR 2/308/1 | ST 02 | Analogia : Kominy wolnostojące z cegieł w budynkach, wieloprzewodowe - z cegły klinkierowej | 1 | m3 | 5.17
5.2. | KNR 202/219/5 | ST 02 | Nakrywy attyk ścian ogniowych i kominów o średniej grubości płyty 7˙cm | 1 | m2 | 4.73
5.3. | KNR 401/322/2 | ST 02 | Obsadzenie drobnych elementów, w ścianach z cegieł, kratki wentylacyjne | 1 | szt | 26
6. |  |  | Odgromówka
6.1. | KNNR 9/601/5 | SST 05 | Zwody poziome i pionowe instalacji odgromowej, demontaż, przewody nienaprężane poziome | 1 | m | 143.4
6.2. | KNNR 9/601/8 | SST 05 | Zwody poziome i pionowe instalacji odgromowej, demontaż, przewody naprężane pionowe | 1 | m | 30.6
6.3. | KNNR 5/601/1 (2) | SST 05 | Przewody instalacji odgromowej, przewody nienaprężane poziome mocowane na wspornikach obsadzanych, z pręta | 1 | m | 143.4
6.4. | KNNR 5/601/6 | SST 05 | Przewody instalacji odgromowej, przewody naprężane pionowe | 1 | m | 30.6
6.5. | KNNR 5/612/6 | SST 05 | Złącza rynnowe, naprężające i kontrolne w instalacji odgromowej lub przewodach wyrównawczych, złącze kontrolne, połączenie pręt-płaskownik | 1 | szt | 6
6.6. | KNNR 5/405/1 | SST 05 | Skrzynki i rozdzielnie skrzynkowe wraz z konstrukcją, mocowanie przez zabetonowanie, masa do 10 kg- skrzynka kontrolna do elewacji | 1 | szt | 6
6.7. | KNNR 5/609/4 | SST 05 | Zwody pionowe izolacji odgromowej na dachach oraz iglice z ostrzem odgromowym na słupach z rur stalowych, zwód na dachu lub dymniku stromym - iglica gąsiorowa podwójna dł. 1,0 m | 1 | szt | 2
6.8. | KNNR 5/609/4 | SST 05 | Zwody pionowe izolacji odgromowej na dachach oraz iglice z ostrzem odgromowym na słupach z rur stalowych, zwód na dachu lub dymniku stromym - iglica gąsiorowa podwójna dł. 1,5 m | 1 | szt | 1
6.9. | KNNR 5/1304/3 | SST 05 | Badania i pomiary instalacji uziemiającej, piorunochronnej i skuteczności zerowania, instalacja odgromowa, pomiar pierwszy | 1 | szt | 1
6.10. | KNNR 5/1304/4 | SST 05 | Badania i pomiary instalacji uziemiającej, piorunochronnej i skuteczności zerowania, instalacja odgromowa, pomiar każdy następny | 1 | szt | 5
7. |  |  | Rusztowania
7.1. | KNR 202/1604/1 (1) | SST 01 | Rusztowania zewnętrzne rurowe o wysokości do 10˙m, nakłady podstawowe | 1 | m2 | 543.16 | 7,40*(22,80+13,90)*2
7.2. | KNR 202/1613/1 (1) | SST 01 | Instalacje odgromowe, rusztowania zewnętrzne przyścienne, wysokość do 10˙m, bednarka (nakłady podstawowe) | 1 | m2 | 543.16
7.3. | KNR 202/1613/1 (2) | SST 01 | Instalacje odgromowe, rusztowania zewnętrzne przyścienne, wysokość do 10˙m, uziemiacz UR (nakłady podstawowe) | 1 | m2 | 543.16