## Przedmiar robót
PRZEDMIAR ROBÓT
dla zadania pn.:
„Remont odcinka ulicy Olimpijskiej i ulicy Jana w Jugowie, dz. Nr 777 i 780/1 "
Lp. | Podstawa | Opis | Nazwa | ilość
I | ROBOTY PRZYGOTOWAWCZE I ROZBIÓRKOWE
1 | KNR-W 2-01 0113-04 | Roboty pomiarowe przy liniowych robotach ziemnych – trasa dróg w terenie pagórkowatym lub podgórskim ul. Olimpijska: 173 m ul. Jana: 209 m odnoga ul. Jana: 56 m + 70m | km | 0.508
2 | analiza własna | Zabezpieczenie terenu budowy, przygotowanie zaplecza sanitarnego, materiałowego i sprzętowego. | kpl | 1
3 | analiza własna | Rozbiórka istniejących progów zwalniających z masy bitumicznej ul. Olimpijska: 1 szt ul. Jana: 2 szt | szt | 3
4 | KNR AT-03 0102-01 analogia | Frezowanie nawierzchni na głębokość 8 cm (połowa powierzchni ulic i odnoga ul. Jana) - uzyskany destrukt pozostaje własnością Wykonawcy ul. Olimpijska: 0,5 x 1060,34 m2 + 215,00 m2 ul. Jana: 0,5 x 1260,36 m2 odnoga ul. Jana: 56,0 x 3,0 m2 + 70,0 x 3,0m2 | m2 | 1753.35
5 | analiza własna | Mechaniczne rozebranie nawierzchni chodnika, wykonanej z mieszanki mineralno-bitumicznej ul. Olimpijska: 152,70 m2 ul. Jana: 144,00 m2 | m2 | 296.7
6 | KNNR 6 0803-07 | Mechaniczne rozebranie nawierzchni chodnika, wykonanej z kostki betonowej wraz z wywozem ul. Olimpijska: 72,00 m2 ul. Jana: 142,60 m2 | m2 | 214.6
7 | KNR 2-31 0813-01 analogia | Mechaniczne rozebranie krawężników betonowych o wymiarach 15x30 cm na podsypce cementowo-piaskowej wraz z ławą betonową wraz z wywozem ul. Olimpijska: 188 m | m | 188
8 | KNR 2-31 0813-01 analogia | Mechaniczne rozebranie krawężników kamiennych o wymiarach 15x30 cm na podsypce cementowo-piaskowej wraz z ławą betonową wraz z wywozem ul. Olimpijska: 178 m ul. Jana: 325 m | m | 503
9 | analiza własna | Rozbiórka istniejących wpustów deszczowych wraz z wywozem ul. Olimpijska: 2 szt ul. Jana: 5 szt | szt | 7
Razem dział ROBOTY PRZYGOTOWAWCZE I ROZBIÓRKOWE:
II | ROBOTY ZIEMNE
10 | KNR 2-01 0206-02 0214-02 | Roboty ziemne wykonywane koparkami podsiębiernymi o poj. łyżki 0.40 m3 w gruncie kat. III z transportem urobku samochodami samowyładowczymi na odległość 3 km. Wykopy pod studzienki uliczne: 7 x 1,0 m3 = 7,0 m3 Wykopy pod konstrukcję chodnika na ul. Olimpijskiej: (72,0+152,7)m2 x 0,18m = 40,45 m3 Wykopy pod konstrukcję chodnika na ul. Jana: (142,6+144,0)m2 x 0,18m = 51,59 m3 | m3 | 99.04
Razem dział ROBOTY ZIEMNE:
III | ODWODNIENIE KORPUSU DROGOWEGO
11 | analiza własna | Montaż nowych wpustów ulicznych (koplet: dno, studzienka, kratka) | szt | 7
Razem dział ODWODNIENIE KORPUSU DROGOWEGO:
IV | PODBUDOWY
12 | KNR 2-31 0103-04 | Mechaniczne profilowanie i zagęszczenie podłoża pod warstwy konstrukcyjne nawierzchni w gr. kat. I-IV - chodniki ul. Olimpijska: 224,7 m2 ul. Jana: 286,6 m2 | m2 | 511.3
13 | KNR 2-31 0114-07 | Podbudowa z kruszywa łamanego 0/31,5 mm na chodnikach - warstwa górna o grubości po zagęszczeniu 15 cm ul. Olimpijska: 224,7 m2 ul. Jana: 286,6 m2 | m2 | 511.3
14 | KNR 2-31 1004-07 | Mechaniczne oczyszczenie i skropienie emulsją asfaltową istniejącej podbudowy pod drogą: ul. Olimpijska: 0,5 x 1060,34 m2 + 215,00 m2 ul. Jana: 0,5 x 1260,36 m2 odnoga ul. Jana: 56,0 x 3,0 m2 + 70,0 x3,0m2 | m2 | 1753.35
Razem dział PODBUDOWY
V | NAWIERZCHNIE
15 | KNR 2-31 0310-01 0310-02 | Nawierzchnia z mieszanek mineralno-bitumicznych grysowych - warstwa wiążąca asfaltowa - grubość po zagęszczeniu 4 cm. ul. Olimpijska: 0,5 x 1060,34 m2 + 215,00 m2 ul. Jana: 0,5 x 1260,36 m2 odnoga ul. Jana: 56,0 x 3,0 m2 +70,0x3,0m2 | m2 | 1753.35
16 | KNR 2-31 1004-07 | Mechaniczne oczyszczenie i skropienie emulsją asfaltową przed ułożeniem warstwy ścieralnej. ul. Olimpijska: 0,5 x 1060,34 m2 + 215,00 m2 ul. Jana: 0,5 x 1260,36 m2 odnoga ul. Jana: 56,0 x 3,0 m2 | m2 | 1753.35
17 | KNR 2-31 0310-01 0310-02 | Nawierzchnia z mieszanek mineralno-bitumicznych grysowych - warstwa ścieralna asfaltowa - grubość po zagęszczeniu 4 cm. ul. Olimpijska: 0,5 x 1060,34 m2 + 215,00 m2 ul. Jana: 0,5 x 1260,36 m2 odnoga ul. Jana: 56,0 x 3,0 m2 +70,0 x 3,0m2 | m2 | 1753.35
18 | KNNR 6 0608-05 | Nawierzchnia z kostki betonowej prostokątnej szarej gr. 8 cm na podsypce cementowo-piaskowej gr. 3 cm - chodniki ul. Olimpijska: 224,7 m2 ul. Jana: 286,6 m2 | m2 | 511.3
Razem dział NAWIERZCHNIE
VI | ELEMENTY ULIC
19 | KNR 2-31 0402-04 | Ława pod krawężniki betonowa z oporem ul. Olimpijska: 366 mb x 0,07 m3/mb ul. Jana: 325 mb x 0,07 m3/mb | m3 | 48.37
20 | KNR 2-31 0403-01 Analogia | Krawężniki betonowe o wymiarach 15x22 i 15x30 cm na podsypce cementowo-piaskowej z wypełnieniem spoin zaprawą cementową ul. Olimpijska: 366 mb ul. Jana: 325 mb | m | 691
21 | KNR 2-31 0402-03 | Ława pod obrzeża betonowa zwykła ul. Olimpijska: 183 mb x 0,03 m3/mb ul. Jana: 205 mb x 0,03 m3/mb | m3 | 11.64
22 | KNR 2-31 0407-04 | Obrzeża betonowe o wym. 8x30 cm na podsypce cementowo-piaskowej z wypełnieniem spoin zaprawą cementową ul. Olimpijska: 183 mb ul. Jana: 205 mb | m | 388
23 | analiza własna | Roboty niezbędne w lokalizacjach bez obrzeży, bezpośrednio przy ogrodzeniach, np. spoinowanie, uzupełnianie cokołów, wypełnienie wolnych przestrzeni 72+153+120+22,6+120-388 | m | 99.6
Razem dział ELEMENTY ULIC
VII | ROBOTY WYKOŃCZENIOWE
24 | KNR 2-31 1406-03 | Regulacja pionowa studzienek dla włazów kanałowych ul. Olimpijska: 10 szt ul. Jana: 5 szt | szt | 15
25 | KNR 2-31 1406-04 | Regulacja pionowa studzienek dla zaworów wodociągowych ul. Olimpijska: 16 szt ul. Jana: 14 szt | szt | 30
26 | KNR 2-31 1406-05 | Wymiana pokryw i regulacja pionowa dla studzienek teletechnicznych ul. Olimpijska: 5 szt ul. Jana: 2 szt | szt | 7
27 | analiza własna | Ścinka poboczy na gr. 15 cm ul. Olimpijska: 110 m2 ul. Jana: 30 m2 | m2 | 140
28 | KNR 2-31 0114-07 analogia | Pobocza z kruszywa łamanego 0/31,5 mm - warstwa górna o grubości po zagęszczeniu 10 cm ul. Olimpijska: 110 m2 ul. Jana: 30 m2 | m2 | 140
29 | analiza własna | Wykonanie bitumicznych progów zwalniających ul. Olimpijska: 1 szt ul. Jana: 2 szt | szt | 3
30 | analiza własna | Komplet oznakowania dla progów zwalniających (znak ostrzegawczy + informacja o odległości + ograniczenie prędkości + oznakowanie poziome) ul. Olimpijska: 1 kpl ul. Jana: 2 kpl | kpl | 3