## Arkusz1
Załącznik nr 1-3
Kosztorys ofertowy
Poprawa bezpieczeństwa na przejściu dla pieszych w ciągu drogi powiatowej nr 4793P w m. Łęka Wielka
Lp | Podstawa wyceny | Opis robót, obliczenia | Jedn. miary | Ilość jedn. | Cena jedn. netto PLN | Wartość netto PLN
I ROBOTY PRZYGOTOWAWCZE I ROZBIÓRKOWE
1. | KNNR 1 0104-03 | Odtworzenie trasy dróg w terenie równinnym | km | 0.231
2. | KNNR 6 0805-05 | Rozbiórka chodnika z płyt betonowych 35x35x5 na podyspce piaskowej | m² | 166.85
3. | KNNR 6 0806-01 | Rozebranie krawężników betonowych na wjazdach do posesji na podsypce cementowo-piaskowej | mb | 14.5
4. | KNNR 6 0803-07 | Analogia rozebranie kostki brukowej przed skrzynkami na listy strona lewa | m² | 8.75
5. | KNR 4-04 1103-01,04,05 | Załadunek oraz wywóz gruzu z rozbiórki samochodami samowyładowyczmi na odl. do 8km | m³ | 9.69
II ROBOTY ZIEMNE
6. | KNNR 1 0202-05 0208-02 | Roboty ziemne wykonywane koparkami podsiębiernymi o poj. łyżki 0,4 m³ w gruncie kat. I-II z transportem urobku na odl 5km po drogach o nawierzchni utwardzonej samochodami samowyładowyczmi gł. kopania 30 cm roboty na wjazdach do posesji | m³ | 37.8
7. | KNR 2-01 0126-01 | Usunięcie warstwy humusu sprzętem mechanicznym z wywozem na odl. do 5km | m² | 36
8. | KNNR 1 0202-05 0208-02 | Wykonanie koryta pod chodnik w gr. kat. I-II z wywozem urobku samochodami samowyładowczymi po drogach o nawierzchni utwardzonej, gł. kopania 20cm | m³ | 25.62
III ELEMENTY ULIC
9. | KNR 2-31 0401-04 | Rowek pod krawężnik 30x30cm | mb | 23.5
10. | KNR 2-31 0402-04 | Ława betonowa pod krawężnik z betonu C12/15 z oporem | m³ | 2.4
11. | KNNR 6 0401-05 | Ustawienie krawężników najazdowych12x25x100 na przygotowanej ławie betonowej z oporem | mb | 21
12. | KNNR 6 0401-01 | Analogia krawężniki na płask - zakończenie wjazdów do posesji ustawione na przygotowanej ławie betonowej z oporem | mb | 14.5
13. | KNR 2-31 0402-04 | Ława betonowa pod obrzeże z betonu C8/10 z oporem | m³ | 9.2
14. | KNNR 6 0404-02 | Obrzeze betonowe 20x6 ustawione na przygotowanej ławie betonowej z oporem | mb | 418.5
15. | KNNR 6 0105-04 | Podsypka pod chodnik z piasku gr. 8cm zagęszczona mechanicznie | m² | 311.05
16. | KNNR 6 0502-03 | Nawierzchnia chodnika z kostki brukowej szarej gr. 8cm na podsypce cementowo-piaskowej 1:4 gr. 3cm | m² | 311.05
17. | KNNR 6 0109-03 | Warstwa ulepszonego podłoża z gruntu stabilizowanego cementem wykonanego w węźle betoniarskim o Rm 6-9MPa gr. 20cm pielęgnowana piaskiem i wodą, roboty na wjeździe do posesji | m² | 126
18. | KNNR 6 0502-03 | Nwierzchnia wjazdu z kostki burkowej betonowej gr. 8 cm grafitowej na podsypce z miału kamiennego 0/5 mm gr. 3cm | m² | 126
IV INNE ROBOTY
19. | Kalkulacja własna | Montaż przejścia aktywnego na wysięgniku (L=5) z lampą dwustronną ø 300 panelem znaku D-6 dwustronnie podświetlanym 900*900 mm oraz doświetlenie przejścia dla pieszych | kpl. | 1
20. | kalklacja wlasna | montaż linii wibrujących (3-2-1) o szerokości 2,5 m z dwóch stron przejścia | mb | 30
21. | kalklacja wlasna | odnowa oznakowania poziomego P-10 (malowanie mechaniczne przejścia grubowarstwowego gładkiego) | m² | 14
22. | kalklacja wlasna | wykonanie i montaż tablic informacyjnych dla projektów realizowanych w ramach Rządowego Funduszu Rozwoju Dróg dla następującego zadania | szt | 2
23. | kalklacja wlasna | projekt zatwierdzonej stałej organizacji ruchu | kpl | 1
Razem wartość kosztorysowa netto |  |  |  |  | 0
Podatek VAT(23%) |  |  |  |  | 0
Ogółem wartość kosztorysowa |  |  |  |  | 0
słownie………………….……………………………………………………..........................................................................................................................................................................................................……………………………………….........………………….…
…………………………. dnia ………….........................................................................…………………...........
miejscowość |  |  | ( pieczęć i podpis/ podpisy wykonawcy lub osób upoważnionych do składania oświadczeń woli w imieniu wykonawcy )
UWAGA!!!
WYPEŁNIONY DOKUMENT NALEŻY PODPISAĆ KWALIFIKOWANYM PODPISEM
ELEKTRONICZNYM, PODPISEM ZAUFANYM LUB PODPISEM OSOBISTYM