## Arkusz1
Załącznik nr 1-1 do SWZ
Kosztorys ofertowy
Przebudowa drogi powiatowej nr 4929P Dabrówka - Zalesie - Siedmiorogów w m. Wygoda
Lp | Podstawa wyceny | Opis robót, obliczenia | Jedn. miary | Ilość jedn. | Cena jedn. netto PLN | Wartość netto PLN
I ROBOTY PRZYGOTOWAWCZE
1. | KNNR 1 0111-01 | Roboty pomiarowe przy liniowych robotach ziemnych dla dróg w terenie równinnym | km | 0.25 | 0 | 0
2. | KNR 2-01 0126-01 | Mechaniczne usunięcie warstwy ziemi urodzajnej(humusu) o gr. do 15cm z wywozem na odl. do 2km | m³ | 46.48 | 0 | 0
II ROBOTY ZIEMNE
3. | KNNR 1 0202-04 0208-02 | Roboty ziemne wykonywane koparkami podsiębiernymi o poj. łyżki 0,25m³ w gruncie kat. III z transportem urobku na odl. do 5km po drogach o nawierzchni utwardzonej samochodami samowyładowczymi głebokość kopania 43 cm | m³ | 131.15 | 0 | 0
III PODBUDOWA
4. | KNNR 6 1005-07 | Skropienie emulsją asfaltową kationową C60B10ZM średniorozpadową podbudowy pomocnicznej z mieszanki kruszywa niezwiązanego w ilości 0,5kg/m² | m² | 305 | 0 | 0
5. | KNNR 6 1005-07 | Skropienie emulsją asfaltową kationową C60B3ZM szybkorozpadową w-wy zasadniczej poszerzenia istniejącej nawierzchni bitumicznej zjazdów przed ułożeniem wyrównania z mieszanki bitumicznej w ilości 0,3 kg/m² | m² | 1495 | 0 | 0
6. | KNNR 6 1005-07 | Skropienie emulsją asfaltową kationową C60B3ZM szybkorozpadową w-wy profilującej przed ułożeniem w-wy ścieralnej z betonu asfaltowego w ilości 0,3 kg/m² | m² | 1738 | 0 | 0
7. | KNNR 6 1005-06 | Mechaniczne oczyszczenie istniejącej nawierzchni | m² | 1375 | 0 | 0
8. | KNNR 6 0113-02 | Jednowarstwowa podbudowa z mieszanki kruszywa niezwiązanego C90/3 uziarnienie 0/63 mm o grubości po zagęszczeniu 20cm - roboty na poszerzeniu jezdni i zjazdach | m² | 305 | 0 | 0
9. | KNNR 6 0109-02 | Warstwa ulepszonego podłoża z mieszanki kruszywa związanego cementem klasy C3,0/4,0 wyprodukowana w wytwórni betonów (Rm≤6,0MPa) po zagęszczeniu gr. 15cm pielęgnowana piaskiem i wodą | m² | 305 | 0 | 0
10. | KNNR 6 0110-03 | Podbudowa zasadnicza z mieszanek mineralno-bitumicznych asfaltowych AC22P dla KR3 wg WT-1 i WT-2 o grubości po zagęszczeniu 8cm | m² | 305 | 0 | 0
11. | KNNR 6 0108-04 | Mechaniczne ułozenie w-wy profilującej z mieszanek mineralno - asflatowych w ilości średnio 75kg/m² | Mg | 112.125 | 0 | 0
IV NAWIERZCHNIA
12. | KNNR 6 0309-02 | Warstwa ścieralna z betonu asfaltowego AC11S dla KR3 gr. 5cm, krotność =1,25 | m² | 1738 | 0 | 0
13. | KNR AT-03 0102-02/03 | Roboty remontowe - frezowanie nawierzchni bitumicznej o gr. 5cm z wywozem materiału na miejsce wbudowania w pobocze | m² | 42 | 0 | 0
14. | KNR AT-04 0104-03 | Geokompozyt do wzmocnienia nawierzchni bitumicznej na połączenia istniejącego poszerzenia z istniejącą jezdnią. Zastosować geokompozyt frezowalny. Rodzaj siatki 50/50 – surowiec zbrojący z włókna szklanego o wysokiej odporności temperaturowej. Baza – geowłóknina PP3. Wytrzymałość krótkotrwała na rozciąganie w kierunku poprzecznym ≥ 50/50 kN/m. Wydłużenie przy zerwaniu zarówno w kierunku podłużnym jak i w kierunku poprzecznym powinno wynosić≤ 3 %. Wielkość oczek ok. 40mm x 40mm. Funkcja wzmacniająca i przeciwspękaniowa. Siatkę wbudować na uprzednio wyrównanej nawierzchni bitumicznej zgodnie z zaleceniem producenta skropić nawierzchnię odpowiednim lepiszczem w odpowiedniej ilości. Siatkę rozłożyć na całej szerokości nawierzchni bitumicznej z właściwym załadunkiem, określonym przez producenta siatki. Zabezpieczyć siatką przed jej przemieszczeniem przytwierdzając ją do nawierzchni wstrzeliwanymi pneumatycznie hartowanymi gwożdziami9 metalowymi z podkładkamido wzmocnienia nawierzchni bitumicznej | m² | 488 | 0 | 0
V ROBOTY WYKOŃCZENIOWE
15. | KNNR 6 0204-06 | Nawierzchnia pobocza z destruktu bitumicznego gr. średnio 10cm | m² | 225 | 0 | 0
VI ELEMENTY ULIC
16. | KNR 2-31 0402-04 | Ława pod oporniki obniżone z betonu C12/15 z oporem | m³ | 14.175 | 0 | 0
17. | KNNR 6 0401-03 | Analogia - oporniki betonowe szare obniżone o wymiarach 12x25cm bez ław, podsypki i wypełnienia spoin | mb | 225 | 0 | 0
18. | KNR 2-31 0402-04 | Ława betonowa pod krawężnik wysoki C12/15 z oporem | m³ | 3.375 | 0 | 0
19. | KNNR 6 0401-01 | Krawężnik betonowy szary wystający o wym. 15x30cm bez ław, podsypki z wypełnieniem spoin ustawiony na wysokości przystanku na odc. od wjazdu do bloku do wjazdu na drogę śródpolną włącznie | mb | 50 | 0 | 0
20. | KNNR 6 0502-03 | Nawierzchnia chodnika na dojścia do przystanku z kostki brukowej szarej gr. 8cm na podsypce cementowo-piaskowej 1:4 gr. 5cm, spoiny wypełnione piaskiem | m² | 5.6 | 0 | 0
21 | KNNR 6 0404-01 | Obrzeże betonowe 20x6 ustawione na ławie betonowej z betonu C8/10 z oporem | mb | 3 | 0 | 0
Razem wartość kosztorysowa netto |  |  |  |  | 0
Podatek VAT(23%) |  |  |  |  | 0
Ogółem wartość kosztorysowa |  |  |  |  | 0
słownie………………….……………………..............…………………………………………………………………….........………………….…
…………………………. dnia ………….........................................................................………………..
miejscowość |  |  | ( pieczęć i podpis/ podpisy wykonawcy lub osób upoważnionych do składania oświadczeń woli w imieniu wykonawcy )
UWAGA! Dokument należy wypełnić i podpisać kwalifikowanym podpisem elektronicznym lub podpisem zaufanym lub podpisem osobistym.