## Arkusz1
Przedmiar robót
Poprawa bezpieczeństwa na przejściu dla pieszych w ciągu drogi powiatowej nr 4793P w m. Łęka Wielka
Lp | Podstawa wyceny | Opis robót, obliczenia | Jedn. miary | Ilość jedn.
I ROBOTY PRZYGOTOWAWCZE I ROZBIÓRKOWE
1. | KNNR 1 0104-03 | Odtworzenie trasy dróg w terenie równinnym strona prawa (od przystanku PKS do posesji nr 22 włącznie) - 111,00 strona lewa (od wjazdu do posesji nr 53 do wejścia do świetlicy - 120,00 | km | 0.231
2. | KNNR 6 0805-05 | Rozbiórka chodnika z płyt betonowych 35x35x5 na podyspce piaskowej strona prawa 4,2x5,0+26,7x1,5+8,6x1,5+9,0x1,5+5,0x1,5+4x1,5+26,2x1,5+6x1,5+2,2x8 | m² | 166.85
3. | KNNR 6 0806-01 | Rozebranie krawężników betonowych na wjazdach do posesji na podsypce cementowo-piaskowej - strona prawa 2,5+5,5+6,5 | mb | 14.5
4. | KNNR 6 0803-07 | Analogia rozebranie kostki brukowej przed skrzynkami na listy strona lewa 2,5x3,5 | m² | 8.75
5. | KNR 4-04 1103-01,04,05 | Załadunek oraz wywóz gruzu z rozbiórki samochodami samowyładowyczmi na odl. do 8km - płyty betonowe 166,85x0,05=8,34 - krawężniki 14,5x0,15x0,30=0x65 - kostka brukowa 8,75x0,08=0x70 | m³ | 9.69
II ROBOTY ZIEMNE
6. | KNNR 1 0202-05 0208-02 | Roboty ziemne wykonywane koparkami podsiębiernymi o poj. łyżki 0,4 m³ w gruncie kat. I-II z transportem urobku na odl 5km po drogach o nawierzchni utwardzonej samochodami samowyładowyczmi gł. kopania 30 cm roboty na wjazdach do posesji - strona prawa - posesja 23 5,5x7,5x0,30 - posesja 22 6,5x7,5x0,30 - strona lewa - posesja 57 + wjazd przed posesją 57 9,0x4,0x0,30 | m³ | 37.8
7. | KNR 2-01 0126-01 | Usunięcie warstwy humusu sprzętem mechanicznym z wywozem na odl. do 5km 20x1,8 | m² | 36
8. | KNNR 1 0202-05 0208-02 | Wykonanie koryta pod chodnik w gr. kat. I-II z wywozem urobku samochodami samowyładowczymi po drogach o nawierzchni utwardzonej, gł. kopania 20cm - strona lewa 73,2x1,75x0,2 | m³ | 25.62
III ELEMENTY ULIC
9. | KNR 2-31 0401-04 | Rowek pod krawężnik 30x30cm - strona prawa 14,5 - strona lewa 9,0 | mb | 23.5
10. | KNR 2-31 0402-04 | Ława betonowa pod krawężnik z betonu C12/15 z oporem (11,0+6,5+18)x0,0675 | m³ | 2.4
11. | KNNR 6 0401-05 | Ustawienie krawężników najazdowych12x25x100 na przygotowanej ławie betonowej z oporem - strona prawa - posesja 23 - 5,5 - posesja 22 - 6,5 - strona lewa - posesja 57 + przed posesją 57 - 9,0 | mb | 21
12. | KNNR 6 0401-01 | Analogia krawężniki na płask - zakończenie wjazdów do posesji ustawione na przygotowanej ławie betonowej z oporem strona prawa - posesja nr 23 - 5,5 strona lewa - posesja 57 + przed posesją 57 - 9,0 | mb | 14.5
13. | KNR 2-31 0402-04 | Ława betonowa pod obrzeże z betonu C8/10 z oporem strona prawa (2x4,2+6,5x2+26,7x2+8,6x2+9x2+5x2+4x2+26,2x2+6x2+6x2+2,5x2+6x2)x0,022=4,87 strona lewa (93,2x2+2,5x2+1,5x4)x0,022=4,33 | m³ | 9.2
14. | KNNR 6 0404-02 | Obrzeze betonowe 20x6 ustawione na przygotowanej ławie betonowej z oporem - strona prawa 221,5 - strona lewa 197,0 | mb | 418.5
15. | KNNR 6 0105-04 | Podsypka pod chodnik z piasku gr. 8cm zagęszczona mechanicznie strona prawa 4,2x5+26,7x1,5+9,0x1,5+5x1,5+4x1,5+26,2x1,5+6x1,5+4x4=165,25 strona lewa 93,2x1,5+4x1,5=145,8 | m² | 311.05
16. | KNNR 6 0502-03 | Nawierzchnia chodnika z kostki brukowej szarej gr. 8cm na podsypce cementowo-piaskowej 1:4 gr. 3cm obmiar jak w pozycji 15 | m² | 311.05
17. | KNNR 6 0109-03 | Warstwa ulepszonego podłoża z gruntu stabilizowanego cementem wykonanego w węźle betoniarskim o Rm 6-9MPa gr. 20cm pielęgnowana piaskiem i wodą, roboty na wjeździe do posesji - strona prawa - posesja nr 23 5,5x7,5=41,25 - posesja nr 22 6,5x7,5=48,75 - strona lewa - posesja nr 57 i przed posesją nr 57 9,0x4,0=36 | m² | 126
18. | KNNR 6 0502-03 | Nwierzchnia wjazdu z kostki burkowej betonowej gr. 8 cm grafitowej na podsypce z miału kamiennego 0/5 mm gr. 3cm obmiar jak w pozycji 17 | m² | 126
IV INNE ROBOTY
19. | Kalkulacja własna | Montaż przejścia aktywnego na wysięgniku (L=5) z lampą dwustronną ø300 panelem znaku D-6 dwustronnie, podświetlanym 900*900 mm oraz doświetleniem przejścia dla pieszych | kpl. | 1
20. | kalklacja wlasna | montaż linii wibrujących (3-2-1) o szerokości 2,5 m z dwóch stron przejścia | mb | 30
21. | kalklacja wlasna | odnowa oznakowania poziomego P-10 (malowanie mechaniczne przejścia grubowarstwowego gładkiego) | m² | 14
22. | kalklacja wlasna | wykonanie i montaż tablic informacyjnych dla projektów realizowanych w ramach Rządowego Funduszu Rozwoju Dróg dla następującego zadania | szt | 2
23. | kalklacja wlasna | projekt zatwierdzonej stałej organizacji ruchu | kpl | 1