## N Rozbiórki
„Budowa sieci wodociągowej i kanalizacji sanitarnej w rejonie ulicy Nankera 194 i Krupy w rejonie budynków 9-15 w Piekarach Śląskich”
PRZEDMIAR ROBÓT ROBOTY ROZBIÓRKOWE
Lp | Nr Specyfikacji | Opis | Jedn | Ilość | Cena jedn. w PLN | Wartość pozycji w PLN
1 | 3 | 4 | 5 | 6 | 7 | 8
ul. Nankera
1 | ST-01 | Frezowanie nawierzchni asfaltobetonowej, odwóz materiałów z rozbiórki, utylizacja. | m2 | 506.5 |  | 0
(warstwa ścieralna z betonu asfaltowego gr. 4cm)
2 | ST-01 | Mechaniczne rozebranie nawierzchni asfaltobetonowej, cięcie nawierzchni, odwóz materiałów z rozbiórki, utylizacja. | m2 | 396 |  | 0
(warstwa ścieralna z betonu asfaltowego gr. 4cm)
3 | ST-01 | Mechaniczne rozebranie nawierzchni asfaltobetonowej, cięcie nawierzchni, odwóz materiałów z rozbiórki, utylizacja. | m2 | 402.93 |  | 0
(warstwa wiążąca z betonu asfaltowego gr. 5cm)
4 | ST-01 | Mechaniczne rozebranie podbudowy asfaltobetonowej, cięcie nawierzchni, odwóz materiałów z rozbiórki, utylizacja. | m2 | 7.74 |  | 0
(podbudowa z betonu asfaltowego gr. 7cm)
5 | ST-01 | Rozebranie nawierzchni z kostki betonowej gr. 8cm na podsypce cementowo-piaskowej, odwóz materiałów z rozbiórki, utylizacja | m2 | 290 |  | 0
6 | ST-01 | Rozebranie nawierzchni z płyt betonowych typu krata gr. 8cm na podsypce cementowo-piaskowej, odwóz materiałów z rozbiórki, utylizacja | m2 | 9 |  | 0
7 | ST-01 | Mechaniczne rozebranie podbudowy kamiennej stabilizowanej mechanicznie, odwóz materiałów z rozbiórki, utylizacja. | m2 | 111 |  | 0
(podbudowa z kruszywa kamiennego gr. 25cm)
8 | ST-01 | Mechaniczne rozebranie podbudowy kamiennej stabilizowanej mechanicznie, odwóz materiałów z rozbiórki, utylizacja. | m2 | 332.93 |  | 0
(podbudowa z kruszywa kamiennego gr. 20cm)
9 | ST-01 | Mechaniczne rozebranie podbudowy kamiennej stabilizowanej mechanicznie, odwóz materiałów z rozbiórki, utylizacja. | m2 | 188 |  | 0
(podbudowa z kruszywa kamiennego gr. 15cm)
10 | ST-01 | Wykonanie koryta, odwóz materiałów z rozbiórki, utylizacja. | m2 | 266.03 |  | 0
(gr. 25cm)
11 | ST-01 | Wykonanie koryta, odwóz materiałów z rozbiórki, utylizacja. | m2 | 69.45 |  | 0
(gr. 20cm)
12 | ST-01 | Wykonanie koryta, odwóz materiałów z rozbiórki, utylizacja. | m2 | 120.78 |  | 0
(gr. 15cm)
13 | ST-01 | Rozebranie krawężników betonowych wraz z ławami, załadunek, odwóz utylizacja materiału z rozbiórki. | m | 312 |  | 0
14 | ST-01 | Rozebranie obrzeży betonowych, załadunek, odwóz utylizacja materiału z rozbiórki. | m | 123.8 |  | 0
15 | ST-01 | Roboty ziemne w zakresie zdjęcia humusu gr. 10cm | m2 | 251 |  | 0
16 | ST-01 | Rozbiórka istniejących schodów w rejonie budynku nr 11 | kpl | 1 |  | 0
załadunek, odwóz utylizacja materiału z rozbiórki.
17 | ST-01 | Rozbiórka istniejących schodów wraz z murkiem oporowym w rejonie budynku nr 15 | kpl | 1 |  | 0
załadunek, odwóz utylizacja materiału z rozbiórki.
18 | ST-01 | Wycinka drzewa | szt | 4 |  | 0
odwóz wraz z utylizacją
RAZEM |  |  |  |  | 0

## N Ks
„Budowa sieci wodociągowej i kanalizacji sanitarnej w rejonie ulicy Nankera 194 i Krupy w rejonie budynków 9-15 w Piekarach Śląskich”
PRZEDMIAR ROBÓT KANALIZACJA SANITARNA
Lp | Nr Specyfikacji | Opis | Jedn | Ilość | Cena jedn. w PLN | Wartość pozycji w PLN
1 | 3 | 4 | 5 | 6 | 7 | 8
ul. Nankera - sieć
1 | ST-03 | Kanał z rur PVC Lite WK SN8 d= 200mm | m | 302.2 |  | 0
(pomiary geodezyjne, przekopy kontrolne,roboty ziemne z odwozem nadmiaru ziemi na wysypisko, szalowanie wykopów, ewentualne odwodnienia, podłoża, montaż rur, kształtek, rur ochronnych, obsypka, ewentualna wymiana gruntu w ulicach, próby szczelności)
2 | ST-03 | Kanał z rur PVC Lite WK SN8 d= 160mm | m | 72.1 |  | 0
(pomiary geodezyjne, przekopy kontrolne,roboty ziemne z odwozem nadmiaru ziemi na wysypisko, szalowanie wykopów, ewentualne odwodnienia, podłoża, montaż rur, kształtek, rur ochronnych, obsypka, ewentualna wymiana gruntu w ulicach, próby szczelności)
3 | ST-03 | Studzienki betonowe Dn 1000mm | kpl | 17 |  | 0
(roboty geodezyjne, roboty ziemne z odwozem nadmiaru ziemi na wysypisko, szalowanie wykopów,ewentualne odwodnienia, podłoża, montaż studni, włazu, zasypka z zagęszczeniem, ewentualna wymiana gruntu w ulicach, próby szczelnośći)
4 | ST-03 | Studzienki tworzywowe Dn 600mm | kpl | 7 |  | 0
(roboty geodezyjne, roboty ziemne z odwozem nadmiaru ziemi na wysypisko, szalowanie wykopów,ewentualne odwodnienia, podłoża, montaż studni, włazu, zasypka z zagęszczeniem, ewentualna wymiana gruntu w ulicach, próby szczelnośći)
5 | ST-03 | Studzienki tworzywowe Dn 400mm | kpl | 19 |  | 0
(roboty geodezyjne, roboty ziemne z odwozem nadmiaru ziemi na wysypisko, szalowanie wykopów,ewentualne odwodnienia, podłoża, montaż studni, włazu, zasypka z zagęszczeniem, ewentualna wymiana gruntu w ulicach, próby szczelnośći)
6 | ST-03 | Odgałęzienia kanalizacji -trójnik PCV Dn200/160mm | kpl | 5 |  | 0
(pomiary geodezyjne, przekopy kontrolne,roboty ziemne z odwozem nadmiaru ziemi na wysypisko, szalowanie wykopów, ewentualne odwodnienia, podłoża, montaż trójnika, kształtek, rur ochronnych, obsypka, ewentualna wymiana gruntu w ulicach, próby szczelności)
7 | ST-03 | Włączenie do istniejącej studni kanałem Dn200mm | kpl | 1 |  | 0
(pomiary geodezyjne, przekopy kontrolne,roboty ziemne z odwozem nadmiaru ziemi na wysypisko, szalowanie wykopów, ewentualne odwodnienia, podłoża, wykonanie otworu w studni, montaż przejścia szczelnego, wyprofilowanie kinety, obsypka, ewentualna wymiana gruntu w ulicach, próby szczelności)
RAZEM |  |  |  |  | 0

## N W
„Budowa sieci wodociągowej i kanalizacji sanitarnej w rejonie ulicy Nankera 194 i Krupy w rejonie budynków 9-15 w Piekarach Śląskich”
PRZEDMIAR ROBÓT WODOCIĄG
Lp | Nr Specyfikacji | Opis | Jedn | Ilość | Cena jedn. w PLN | Wartość pozycji w PLN
1 | 3 | 4 | 5 | 6 | 7 | 8
ul. Nankera - sieć
1 | ST-02 | Wodociąg z rur PE Sdr11 Dz 125mm | m | 27 |  | 0
(pomiary geodezyjne, przekopy kontrolne,roboty ziemne z odwozem nadmiaru ziemi na wysypisko, szalowanie wykopów, ewentualne odwodnienia, podłoża, montaż rur, kształtek, rur ochronnych, bloki oporowe, obsypka, ocieplenie żużlem, oznakowanie taśmą, ewentualna wymiana gruntu w ulicach, zasypka, próby, dezynfekcja, badania, płukanie, utylizacja nadmiaru materiału)
2 | ST-02 | Wodociąg z rur PE100RC Sdr11 Dz 125mm - przewiert | m | 131 |  | 0
(pomiary geodezyjne, przekopy kontrolne,roboty ziemne z odwozem nadmiaru ziemi na wysypisko, szalowanie wykopów, ewentualne odwodnienia, podłoża, montaż rur, kształtek, rur ochronnych, bloki oporowe, obsypka, ocieplenie żużlem, oznakowanie taśmą, ewentualna wymiana gruntu w ulicach, zasypka, próby, dezynfekcja, badania, płukanie, utylizacja nadmiaru materiału)
3 | ST-02 | Zasuwa Dn 150mm | kpl | 1 |  | 0
(montaż kompletnej armatury, oznakowanie tabliczką na budynku lub słupku)
4 | ST-02 | Hydrant nadziemny Dn 80mm | kpl | 1 |  | 0
(montaż kompletnej armatury z zasuwą Dn80mm, obsypanie żwirem, oznakowanie tabliczką na budynku lub słupku)
ul. Nankera - przyłącza
5 | ST-02 | Wodociąg z rur PE100RC Sdr11 Dz 90mm | m | 81.1 |  | 0
(pomiary geodezyjne, przekopy kontrolne,roboty ziemne z odwozem nadmiaru ziemi na wysypisko, szalowanie wykopów, ewentualne odwodnienia, podłoża, montaż rur, trójników siodłowych, rur ochronnych, obsypka, oznakowanie taśmą, ewentualna wymiana gruntu w ulicach, zasypka, próby, dezynfekcja, badania, płukanie, utylizacja nadmiaru materiału, przejścia przez ścianę budynku w rurach ochronnych)
6 | ST-02 | Wodociąg z rur PE100RC Sdr11 Dz 90mm - przewiert | m | 19.1 |  | 0
(pomiary geodezyjne, przekopy kontrolne,roboty ziemne z odwozem nadmiaru ziemi na wysypisko, szalowanie wykopów, ewentualne odwodnienia, podłoża, montaż rur, trójników siodłowych, rur ochronnych, obsypka, oznakowanie taśmą, ewentualna wymiana gruntu w ulicach, zasypka, próby, dezynfekcja, badania, płukanie, utylizacja nadmiaru materiału, przejścia przez ścianę budynku w rurach ochronnych)
7 | ST-02 | Wodociąg z rur PE100RC Sdr11 Dz 50mm | m | 29.7 |  | 0
(pomiary geodezyjne, przekopy kontrolne,roboty ziemne z odwozem nadmiaru ziemi na wysypisko, szalowanie wykopów, ewentualne odwodnienia, podłoża, montaż rur, trójników siodłowych, rur ochronnych, obsypka, oznakowanie taśmą, ewentualna wymiana gruntu w ulicach, zasypka, próby, dezynfekcja, badania, płukanie, utylizacja nadmiaru materiału, przejścia przez ścianę budynku w rurach ochronnych)
8 | ST-02 | Wodociąg z rur PE100RC Sdr11 Dz 40mm | m | 24.6 |  | 0
(pomiary geodezyjne, przekopy kontrolne,roboty ziemne z odwozem nadmiaru ziemi na wysypisko, szalowanie wykopów, ewentualne odwodnienia, podłoża, montaż rur, trójników siodłowych, rur ochronnych, obsypka, oznakowanie taśmą, ewentualna wymiana gruntu w ulicach, zasypka, próby, dezynfekcja, badania, płukanie, utylizacja nadmiaru materiału, przejścia przez ścianę budynku w rurach ochronnych)
9 | ST-02 | Zasuwa Dn 80mm | kpl | 3 |  | 0
(montaż kompletnej armatury, oznakowanie tabliczką na budynku lub słupku)
10 | ST-02 | Zasuwa Dn 40mm ze złączem ISO | kpl | 1 |  | 0
(montaż kompletnej armatury, oznakowanie tabliczką na budynku lub słupku)
11 | ST-02 | Zasuwa Dn 32mm ze złączem ISO | kpl | 2 |  | 0
(montaż kompletnej armatury, oznakowanie tabliczką na budynku lub słupku)
12 | ST-02 | Zestaw wodomierzowy Dn 40mm | kpl | 3 |  | 0
(montaż kompletnego zestawu wodomierzowego z kształtkami, zaworami, zaworem antyskażeniowym) - bez kosztu zakupu wodomierza
13 | ST-02 | Zestaw wodomierzowy Dn 25mm | kpl | 3 |  | 0
(montaż kompletnego zestawu wodomierzowego z kształtkami, zaworami, zaworem antyskażeniowym) - bez kosztu zakupu wodomierza
14 | ST-02 | Przejście przez ścianę budynku rurą PE Dz 90mm i połączenie z istniejacą instalacją wodociagową | kpl | 3 |  | 0
(przekucie przez ścianę, założenie rury ochronnej, zamontowanie przejścia szczelnego, połączenie z istniejacą instalacją, zamurowanie otworów)
15 | ST-02 | Przejście przez ścianę budynku rurą PE Dz 50mm i połączenie z istniejacą instalacją wodociagową | kpl | 1 |  | 0
(przekucie przez ścianę, założenie rury ochronnej, zamontowanie przejścia szczelnego, połączenie z istniejacą instalacją, zamurowanie otworów)
16 | ST-02 | Przejście przez ścianę budynku rurą PE Dz 40mm i połączenie z istniejacą instalacją wodociagową | kpl | 2 |  | 0
(przekucie przez ścianę, założenie rury ochronnej, zamontowanie przejścia szczelnego, połączenie z istniejacą instalacją, zamurowanie otworów)
RAZEM |  |  |  |  | 0

## N Odtworzenie
„Budowa sieci wodociągowej i kanalizacji sanitarnej w rejonie ulicy Nankera 194 i Krupy w rejonie budynków 9-15 w Piekarach Śląskich”
PRZEDMIAR ROBÓT ROBOTY ODTWORZENIOWE
Lp | Nr Specyfikacji | Opis | Jedn | Ilość | Cena jedn. w PLN | Wartość pozycji w PLN
1 | 3 | 4 | 5 | 6 | 7 | 8
ul. Nankera
1 | ST-04 | Wykonanie warstwy ścieralnej z betonu asfaltowego | m2 | 902.5 |  | 0
(warstwa ścieralna z betonu asfaltowego gr. 4cm)
2 | ST-04 | Wykonanie warstwy wiążącej z betonu asfaltowego | m2 | 402.93 |  | 0
(warstwa wiążąca z betonu asfaltowego gr. 5cm)
3 | ST-04 | Wykonainie podbudowy zasadniczej z betonu asfaltowego | m2 | 7.74 |  | 0
(podbudowa z betonu asfaltowego gr. 7cm)
4 | ST-04 | Wykonanie nawierzchni z kostki betonowej gr. 8cm na podsypce cementowo-piaskowej gr. 3 cm | m2 | 290 |  | 0
5 | ST-04 | Wykonanie nawierzchni z płyt betonowych typu krata gr. 8cm na podsypce cementowo-piaskowej gr. 3 cm | m2 | 9 |  | 0
6 | ST-04 | Wykonanie podbudowy z kruszywa kamiennego stabilizowanego mechanicznie wraz ze skropieniem emulsją asfaltową | m2 | 111 |  | 0
(kruszywo kamienne gr. 25cm)
7 | ST-04 | Wykonanie podbudowy z kruszywa kamiennego stabilizowanego mechanicznie wraz ze skropieniem emulsją asfaltową | m2 | 332.93 |  | 0
(kruszywo kamienne gr. 20cm)
8 | ST-04 | Wykonanie podbudowy z kruszywa kamiennego stabilizowanego mechanicznie wraz ze skropieniem emulsją asfaltową | m2 | 188 |  | 0
(kruszywo kamienne gr. 15cm)
9 | ST-04 | Wykonanie wzmocnienia podłoża po wykopie z kruszywa kamiennego stabilizowanego mechanicznie | m2 | 266.03 |  | 0
(kruszywo kamienne gr. 25cm)
10 | ST-04 | Wykonanie wzmocnienia podłoża po wykopie z kruszywa kamiennego stabilizowanego mechanicznie | m2 | 69.45 |  | 0
(kruszywo kamienne gr. 20cm)
11 | ST-04 | Wykonanie wzmocnienia podłoża po wykopie z kruszywa kamiennego stabilizowanego mechanicznie | m2 | 120.78 |  | 0
(kruszywo kamienne gr. 15cm)
12 | ST-04 | Ułożenie krawężników betonowych 15x30cm na ławie betonowej | m | 312 |  | 0
13 | ST-04 | Ułożenie obrzeży betonowych 8x30cm na ławie betonowej | m | 123.8 |  | 0
14 | ST-04 | Roboty ziemne w zakresie rozścielenia humusu gr. 10cm z obsianiem | m2 | 251 |  | 0
15 | ST-01 | Odtworzenie schodów w rejonie budynku nr 11 | kpl | 1 |  | 0
odwóz gruzu wraz z utylizacją
16 | ST-01 | Odtworzenie schodów wraz z murkiem oporowym w rejonie budynku nr 15 | kpl | 1 |  | 0
odwóz gruzu wraz z utylizacją
17 | ST-01 | Nasadzenia drzew - klon pospolity | szt | 4 |  | 0
` |  |  |  |  | 0

## K Rozbiórki
„Budowa sieci wodociągowej i kanalizacji sanitarnej w rejonie ulicy Nankera 194 i Krupy w rejonie budynków 9-15 w Piekarach Śląskich”
PRZEDMIAR ROBÓT ROBOTY ROZBIÓRKOWE
Lp | Nr Specyfikacji | Opis | Jedn | Ilość | Cena jedn. w PLN | Wartość pozycji w PLN
1 | 3 | 4 | 5 | 6 | 7 | 8
ul. Krupy
1 | ST-01 | Mechaniczne rozebranie nawierzchni asfaltobetonowej, cięcie nawierzchni, odwóz materiałów z rozbiórki, utylizacja. | m2 | 102 |  | 0
(warstwa ścieralna z betonu asfaltowego gr. 4cm)
2 | ST-01 | Mechaniczne rozebranie nawierzchni asfaltobetonowej, cięcie nawierzchni, odwóz materiałów z rozbiórki, utylizacja. | m2 | 82.62 |  | 0
(warstwa wiążąca z betonu asfaltowego gr. 5cm)
3 | ST-01 | Rozebranie nawierzchni z kostki betonowej gr. 8cm na podsypce cementowo-piaskowej, odwóz materiałów z rozbiórki, utylizacja | m2 | 38 |  | 0
4 | ST-01 | Mechaniczne rozebranie podbudowy kamiennej stabilizowanej mechanicznie, odwóz materiałów z rozbiórki, utylizacja. | m2 | 68.04 |  | 0
(podbudowa z kruszywa kamiennego gr. 20cm)
5 | ST-01 | Mechaniczne rozebranie podbudowy kamiennej stabilizowanej mechanicznie, odwóz materiałów z rozbiórki, utylizacja. | m2 | 38 |  | 0
(podbudowa z kruszywa kamiennego gr. 15cm)
6 | ST-01 | Wykonanie koryta, odwóz materiałów z rozbiórki, utylizacja. | m2 | 53.46 |  | 0
(gr. 25cm)
7 | ST-01 | Wykonanie koryta, odwóz materiałów z rozbiórki, utylizacja. | m2 | 38 |  | 0
(gr. 15cm)
8 | ST-01 | Rozebranie krawężników betonowych wraz z ławami, załadunek, odwóz utylizacja materiału z rozbiórki. | m | 2 |  | 0
9 | ST-01 | Rozebranie obrzeży betonowych, załadunek, odwóz utylizacja materiału z rozbiórki. | m | 10.5 |  | 0
10 | ST-01 | Roboty ziemne w zakresie zdjęcia humusu gr. 10cm | m2 | 12 |  | 0
RAZEM |  |  |  |  | 0

## K W
„Budowa sieci wodociągowej i kanalizacji sanitarnej w rejonie ulicy Nankera 194 i Krupy w rejonie budynków 9-15 w Piekarach Śląskich”
PRZEDMIAR ROBÓT WODOCIĄG
Lp | Nr Specyfikacji | Opis | Jedn | Ilość | Cena jedn. w PLN | Wartość pozycji w PLN
1 | 3 | 4 | 5 | 6 | 7 | 8
ul. Krupy - sieć
1 | ST-02 | Wodociąg z rur PE100RC Sdr11 Dz 125mm - przewiert | m | 171.8 |  | 0
(pomiary geodezyjne, przekopy kontrolne,roboty ziemne z odwozem nadmiaru ziemi na wysypisko, szalowanie wykopów, ewentualne odwodnienia, podłoża, montaż rur, kształtek, rur ochronnych, bloki oporowe, obsypka, ocieplenie żużlem, oznakowanie taśmą, ewentualna wymiana gruntu w ulicach, zasypka, próby, dezynfekcja, badania, płukanie, utylizacja nadmiaru materiału)
2 | ST-02 | Wodociąg z rur PE Sdr11 Dz 110mm | m | 1.7 |  | 0
(pomiary geodezyjne, przekopy kontrolne,roboty ziemne z odwozem nadmiaru ziemi na wysypisko, szalowanie wykopów, ewentualne odwodnienia, podłoża, montaż rur, kształtek, rur ochronnych, bloki oporowe, obsypka, ocieplenie żużlem, oznakowanie taśmą, ewentualna wymiana gruntu w ulicach, zasypka, próby, dezynfekcja, badania, płukanie, utylizacja nadmiaru materiału)
3 | ST-02 | Zasuwa Dn 100mm | kpl | 3 |  | 0
(montaż kompletnej armatury, oznakowanie tabliczką na budynku lub słupku)
4 | ST-02 | Hydrant nadziemny Dn 80mm | kpl | 1 |  | 0
(montaż kompletnej armatury z zasuwą Dn80mm, obsypanie żwirem, oznakowanie tabliczką na budynku lub słupku)
5 | ST-02 | Hydrant podziemny Dn 80mm - z przeniesienia | kpl | 1 |  | 0
(montaż kompletnej armatury z zasuwą Dn80mm, obsypanie żwirem, oznakowanie tabliczką na budynku lub słupku)
ul. Krupy - przyłącza
6 | ST-02 | Wodociąg z rur PE100RC Sdr11 Dz 50mm | m | 15.3 |  | 0
(pomiary geodezyjne, przekopy kontrolne,roboty ziemne z odwozem nadmiaru ziemi na wysypisko, szalowanie wykopów, ewentualne odwodnienia, podłoża, montaż rur, trójników siodłowych, rur ochronnych, obsypka, oznakowanie taśmą, ewentualna wymiana gruntu w ulicach, zasypka, próby, dezynfekcja, badania, płukanie, utylizacja nadmiaru materiału, przejścia przez ścianę budynku w rurach ochronnych)
7 | ST-02 | Wodociąg z rur PE100RC Sdr11 Dz 40mm | m | 19.8 |  | 0
(pomiary geodezyjne, przekopy kontrolne,roboty ziemne z odwozem nadmiaru ziemi na wysypisko, szalowanie wykopów, ewentualne odwodnienia, podłoża, montaż rur, trójników siodłowych, rur ochronnych, obsypka, oznakowanie taśmą, ewentualna wymiana gruntu w ulicach, zasypka, próby, dezynfekcja, badania, płukanie, utylizacja nadmiaru materiału, przejścia przez ścianę budynku w rurach ochronnych)
8 | ST-02 | Zasuwa Dn 40mm ze złączem ISO | kpl | 3 |  | 0
(montaż kompletnej armatury, oznakowanie tabliczką na budynku lub słupku)
9 | ST-02 | Zasuwa Dn 32mm ze złączem ISO | kpl | 1 |  | 0
(montaż kompletnej armatury, oznakowanie tabliczką na budynku lub słupku)
10 | ST-02 | Przejście przez ścianę budynku rurą PE Dz 50mm i połączenie z istniejacą instalacją wodociagową | kpl | 1 |  | 0
(przekucie przez ścianę, założenie rury ochronnej, zamontowanie przejścia szczelnego, połączenie z istniejacą instalacją, zamurowanie otworów)
11 | ST-02 | Przejście przez ścianę budynku rurą PE Dz 40mm i połączenie z istniejacą instalacją wodociagową | kpl | 1 |  | 0
(przekucie przez ścianę, założenie rury ochronnej, zamontowanie przejścia szczelnego, połączenie z istniejacą instalacją, zamurowanie otworów)
RAZEM |  |  |  |  | 0

## K Odtworzenie
„Budowa sieci wodociągowej i kanalizacji sanitarnej w rejonie ulicy Nankera 194 i Krupy w rejonie budynków 9-15 w Piekarach Śląskich”
PRZEDMIAR ROBÓT ROBOTY ODTWORZENIOWE
Lp | Nr Specyfikacji | Opis | Jedn | Ilość | Cena jedn. w PLN | Wartość pozycji w PLN
1 | 3 | 4 | 5 | 6 | 7 | 8
ul. Krupy
1 | ST-04 | Wykonanie warstwy ścieralnej z betonu asfaltowego | m2 | 102 |  | 0
(warstwa ścieralna z betonu asfaltowego gr. 4cm)
2 | ST-04 | Wykonanie warstwy wiążącej z betonu asfaltowego | m2 | 82.62 |  | 0
(warstwa wiążąca z betonu asfaltowego gr. 5cm)
3 | ST-04 | Wykonanie nawierzchni z kostki betonowej gr. 8cm na podsypce cementowo-piaskowej gr. 3 cm | m2 | 38 |  | 0
4 | ST-04 | Wykonanie podbudowy z kruszywa kamiennego stabilizowanego mechanicznie wraz ze skropieniem emulsją asfaltową | m2 | 68.04 |  | 0
(kruszywo kamienne gr. 20cm)
5 | ST-04 | Wykonanie podbudowy z kruszywa kamiennego stabilizowanego mechanicznie wraz ze skropieniem emulsją asfaltową | m2 | 38 |  | 0
(kruszywo kamienne gr. 15cm)
6 | ST-04 | Wykonanie wzmocnienia podłoża po wykopie z kruszywa kamiennego stabilizowanego mechanicznie | m2 | 53.46 |  | 0
(kruszywo kamienne gr. 25cm)
7 | ST-04 | Wykonanie wzmocnienia podłoża po wykopie z kruszywa kamiennego stabilizowanego mechanicznie | m2 | 38 |  | 0
(kruszywo kamienne gr. 15cm)
8 | ST-04 | Ułożenie krawężników betonowych 15x30cm na ławie betonowej | m | 2 |  | 0
9 | ST-04 | Ułożenie obrzeży betonowych 8x30cm na ławie betonowej | m | 10.5 |  | 0
10 | ST-04 | Roboty ziemne w zakresie rozścielenia humusu gr. 10cm z obsianiem | m2 | 12 |  | 0
` |  |  |  |  | 0

## Razem
„Budowa sieci wodociągowej i kanalizacji sanitarnej w rejonie ulicy Nankera 194 i Krupy w rejonie budynków 9-15 w Piekarach Śląskich”
PRZEDMIAR ROBÓT |  |  | Wartość bez VAT [PLN]
\ | 2 |  | 3
1 | Przedmiar robót ul. Nankera - Roboty Rozbiórkowe |  | 0
2 | Przedmiar robót ul. Nankera - Kanalizacja sanitarna |  | 0
3 | Przedmiar robót ul. Nankera - Wodociąg |  | 0
4 | Przedmiar robót ul. Nankera - Roboty odtworzeniowe |  | 0
5 | Przedmiar robót ul. Krupy - Roboty Rozbiórkowe |  | 0
6 | Przedmiar robót ul. Krupy - Wodociąg |  | 0
7 | Przedmiar robót ul. Krupy - Roboty odtworzeniowe |  | 0
RAZEM |  |  | 0
UWAGA :
W cenie jednostkowej należy uwzględnić koszty ogólne miedzy innymi:
- koszt zajęcia pasa drogowego
- koszt utrzymania zaplecza budowy
- koszt wykonania dokumentacji wykonawcy
- koszt wykonania dokumentacji powykonawczej
- koszt organizacji ruchu
- koszt badań, prób i.t.p
- wszelkie inne koszty wymienione w umowie, SWZ, OPZ oraz ST