## Meble
Znak sprawy:DZP.271-30/23
Zał. nr 2 do SWZ
Wojewódzki Specjalistyczny Szpital Dziecięcy im. św. Ludwika
PARAMETRY TECHNICZNE
Lp. | Parametry wymagane*
Wykonanie, dostawa i montaż mebli oraz wyposażenia
I | Krzesło stacjonarne
1 | Krzesło stacjonarne na 4 nogach bez podłokietników z kubełkowym, plastikowym siedziskiem
2 | Wymagane wymiary: - Szerokość siedziska 445 mm - Głębokość siedziska 425 mm - Wysokość siedziska 450 mm - Wysokość oparcia 350 mm - Wysokość całkowita krzesła 800 mm - Szerokość całkowita krzesła 540 mm - Głębokość całkowita krzesła 525 mm Od powyższych wymiarów dopuszcza się tolerancję w zakresie +/- 30mm
3 | Funkcja sztaplowania 8 sztuk
4 | Kubełkowe jednoelementowe siedzisko z oparciem, wykonane z polipropylenu w kolorze do wyboru z min. 4 kolorów
5 | Kubełek elastyczny, oparcie ugina się pod naciskiem pleców
6 | Pomiędzy oparciem i siedziskiem otwór o kształcie owalnym o wymiarach 120 mm x 30 mm służący jako uchwyt do łatwego przenoszenia krzesła
7 | Oparcie i siedzisko o kształcie owalnym wyoblone w dwóch płaszczyznach
8 | Plastik na oparciu i siedzisku z wyraźnie wyodrębnioną osobną powierzchnią oparcia i siedziska
9 | Powierzchnia kubełka w całości posiada chropowatą strukturę.
10 | Stelaż wykonany ze stalowej chromowanej rury o średnicy min. 19 mm
11 | Stelaż o kształcie odwróconej litery V
12 | Stelaż zakończony plastikowymi stopkami o kształcie kopytka
13 | Stopki przedłużone do wewnątrz krzesła posiadają łukowy kształt odpowiadający średnicy rury stelaża. Ten kształt ułatwia sztaplowanie i dystansuje stelaże podczas układania na sobie kolejnych krzeseł
14 | Stelaż mocowany jest wyłącznie pod siedziskiem
15 | Wymaga się, aby krzesło posiadało sprawozdanie z badań zgodności wyrobu z wymaganiami norm PN-EN 1021-1:2014-12 lub równoważną ; PN-EN 1021-2:2014-12 lub równoważną
16 | Wymaga się, aby krzesło posiadało sprawozdanie z badań zgodności wyrobu z wymaganiami norm PN-EN 1022:2019-03 lub równoważną ; PN-EN 16139:2013-07/AC:2013-09 lub równoważną ; PN-EN 1335-1:2020-09 lub równoważną ; PN-EN 1335-2:2019-03 lub równoważną
17 | Krzesła powinny być produkowane w oparciu o standardy produkcji określone w normie ISO 9001 lub równoważną oraz ISO 14001 lub równoważną
II | Sofa modułowa
18 | Zestaw siedzisk modułowych. W skład wchodzą: 1x moduł jednoosobowy, 1x moduł dwuosobowy, 3x element narożny 90stopni (oparcie na większym łuku siedziska). Stelaż metalowy, malowany proszkowo
19 | Moduł 1 osobowy z oparciem na metalowym stelażu: - Szerokość – 770 mm - Głębokość – 785 mm - Wysokość całkowita – 750 mm - Wysokość siedziska 460 mm - Wysokość oparcia od poziomu siedziska 290 mm - Od powyższych wymiarów dopuszcza się tolerancję w zakresie +/- 30 mm
20 | Moduł 2 osobowy z oparciem na metalowym stelażu: - Szerokość – 1370 mm - Głębokość – 785 mm - Wysokość całkowita – 750 mm - Wysokość siedziska 460 mm - Wysokość oparcia od poziomu siedziska 290 mm Od powyższych wymiarów dopuszcza się tolerancję w zakresie +/- 30 mm
21 | Moduł łukowy – element 90 stopni z oparciem: - Szerokość – 1385 mm - Wysokość całkowita – 750 mm - Wysokość siedziska 460 mm - Głębokość siedziska 470 mm - Wysokość oparcia od poziomu siedziska 290 mm Od powyższych wymiarów dopuszcza się tolerancję w zakresie +/- 30 mm
22 | Każdy moduł jest samodzielnie stojącym elementem wspartym na płozach
23 | W celu zapewnienia dodatkowej stabilności, moduły powinny być ze sobą spinane systemowymi łącznikami
24 | Oparcie ma kształt klina zwężającego się ku górze i głębokości podstawy ok. 240 mm
25 | Oparcie wykonane na bazie ciętej pianki o właściwościach trudnozapalnych
26 | Oparcie krótsze od siedziska o ok. 220 mm
27 | Oparcie przesunięte do przodu w stosunku do tylnej krawędzi siedziska o 30 mm
28 | Siedzisko o grubości ok. 120 mm wykonane na bazie ciętej pianki o właściwościach trudnozapalnych
29 | Stelaż wykonany z rury o średnicy min. 22 mm o kształcie płozy
30 | Stelaż metalowy, lakierowany proszkowo
31 | Dwie płozy na skraju siedziska
32 | Płozy posiadają plastikowe ślizgi zabezpieczające podłogę
33 | Oparcie i siedzisko wykonane na bazie sklejki, płyty wiórowej i drewnianych listew
34 | Tapicerka elementów bocznych siedziska i oparcia zszywana z kawałków z wyraźnie zaznaczonymi krawędziami
35 | Przednia i tylna krawędź siedziska o kształcie półwałka
36 | Możliwość łączenia z sąsiednimi elementami siedzisk za pomocą metalowych zaczepów montowanych pod siedziskiem śrubami dokręcanych bez użycia narzędzi
37 | Elementy modułów tapicerowane tkaniną o parametrach nie gorszych niż: - skład: warstwa wierzchnia 100% winyl, baza 100% poliester, - gramatura: min. 650 g/m2, - ścieralność: min. 300 000 cykli, - trudnozapalność: PN-EN 1021-1 lub równoważną , PN-EN 1021-2 lub równoważna - ochrona przez bakteriami, plamami, grzybami.
38 | Wymagane dokumenty: - Wyniki badań zgodności z normą EN 16139:2013_07 lub równoważną , PN EN 1728:2012 lub równoważną , PN EN 1022:2007 lub równoważną , PN-EN 1730:2013_04 lub równoważną , PN-EN 12521:2009 lub równoważną w zakresie wymagań wytrzymałościowych i bezpiecznych rozwiązań konstrukcyjnych - Wymaga się, aby producent krzesła posiadał certyfikat ISO 9001 lub równoważną oraz ISO 14001 lub równoważny
III | Biurko medyczne
39 | Biurka - wymiary podane w formularzu cenowym
40 | Blat wykonany z płyty obustronnie melaminowanej o grubości min. 25mm wykończonej obrzeżem ABS gr. 2mm.
41 | Nogi kolumnowe o przekroju prostokątnym ok. 60x30x3,0 mm w kształcie obróconej litery C połączone ze sobą belką poprzeczna o przekroju 50x30x2,0 mm w sposób nierozłączny
42 | Wzdłuż dłuższej krawędzi blatu umiejscowiona jest belka spinająca stelaż o przekroju 50x30x2,0 mm nasunięta na specjalne zaczepy oraz skręcone na śruby zapewniając sztywność konstrukcji.
43 | Umiejscowienie belki wzdłużnej w osi blatu, pozwala m in. na swobodne zamontowanie półki pod klawiaturę, blendy podwieszanej oraz nie ogranicza przestrzeni ergonomicznej dla pracującego
44 | Biurko powinno posiadać regulację wysokości w zakresie 0-25mm
45 | Zamocowanie stopek regulacyjnych powinno być wewnątrz nóg i nie może być widoczne z zewnątrz
46 | Stopki regulacyjne w wykończeniu chromowym
47 | Stelaż malowany proszkowo
48 | Kontener mobilny o wymiarach: szerokość x głębokość x wysokość: 43x45x56 cm (+/-3%). W komplecie 2 klucze, w tym jeden łamany. Szczegółowy opis w pozycji 49-55
49 | Wykonany z płyty wiórowej obustronnie laminowanej o klasie higieniczności E1, obrzeże ABS/PCV dobrane pod kolor płyty.
50 | Blat i fronty kontenera oklejone obrzeżem 2mm, pozostałe elementy widoczne oklejone obrzeżem 1mm. Korpus, plecy, wieniec dolny oraz fronty wykonane z płyty grubości min. 18mm, wieniec górny wykonany z płyty grubości min. 25 mm
51 | Plecy wpuszczane w boki i wieńce. Elementy korpusu oraz wieniec górny są klejone w sposób trwały
52 | Kontener posiada 3 szuflady o wkładach płycinowych z dnem z płyty HDF 3mm w kolorze czarnym lub białym
53 | Szuflady na prowadnicach rolkowych wysuw 3/4. Top górny nachodzący na szuflady, licowany z frontem szuflad, wieniec dolny zasłonięty frontem szuflady.
54 | Uchwyty metalowe lub aluminiowe o rozstawie ok. 96mm. Zamek centralny z kluczem łamanym
55 | Kółka plastikowe fi 42mm (+/-2mm) (dwa kółka z hamulcem)
56 | Producent powinien posiadać Certyfikat systemu zarządzania jakością ISO 9001 lub równoważną , Certyfikat zarządzania środowiskiem ISO 14001 lub równoważną oraz Certyfikat zarządzania bezpieczeństwem i higieną pracy ISO 45001 lub równoważny
IV | Stoły
57 | Stoły - wymiary podane w formularzu cenowym
58 | Blat wykonany z płyty obustronnie melaminowanej o grubości min. 25mm wykończonej obrzeżem ABS gr. 2mm.
59 | Nogi kolumnowe o przekroju prostokątnym ok. 60x30x3,0 mm w kształcie obróconej litery C połączone ze sobą belką poprzeczna o przekroju 50x30x2,0 mm w sposób nierozłączny
60 | Wzdłuż dłuższej krawędzi blatu umiejscowiona jest belka spinająca stelaż o przekroju 50x30x2 nasunięta na specjalne zaczepy oraz skręcone na śruby zapewniając sztywność konstrukcji
61 | Stół powinien posiadać regulację wysokości w zakresie 0-25mm
62 | Zamocowanie stopek regulacyjnych powinno być wewnątrz nóg i nie może być widoczne z zewnątrz
63 | Stopki regulacyjne w wykończeniu chromowym
64 | Stelaż malowany proszkowo
65 | Producent powinien posiadać Certyfikat systemu zarządzania jakością ISO 9001 lub równoważną , Certyfikat zarządzania środowiskiem ISO 14001 lub równoważną oraz Certyfikat zarządzania bezpieczeństwem i higieną pracy ISO 45001 lub równoważny
V | Szafy
66 | Szafa - wymiary podane w formularzu cenowym
67 | Wieniec górny szafy wykonany z trójwarstwowej płyty wiórowej melaminowanej obustronnie o grubości min. 25 mm. Wąskie krawędzie zabezpieczone przez okleinowanie obrzeżem ABS o grubości min. 2 mm
68 | Korpus i fronty szafy wykonane z trójwarstwowej płyty wiórowej melaminowanej obustronnie o grubości min. 18 mm. Wąskie krawędzie zabezpieczone przez okleinowanie obrzeżem ABS o grubości min. 1 mm. Plecy wpuszczane pomiędzy wieńce i boki
69 | Plecy wykonane z trójwarstwowej płyty wiórowej melaminowanej obustronnie o grubości min. 18 mm
70 | Półki szafy wykonane z trójwarstwowej płyty wiórowej melaminowanej obustronnie o grubości min. 18 mm. Wąskie krawędzie zabezpieczone z trzech stron przez okleinowanie obrzeżem ABS o grubości min. 2 mm – front półki, boki półki min. 1 mm
71 | Półki z trzystopniową regulacją, podpórki zabezpieczające przed przypadkowym wysunięciem się półki
72 | Fronty szafy powinny pracować na zawiasach puszkowych umożliwiających otwarcie do kąta min. 110 stopni. Zawiasy z cichym domykiem. Fronty wyposażone w metalowe uchwyty
73 | Szafy z drzwiami płytowymi standardowo wyposażone w zamek typu 1 pkt. z kluczykiem łamanym
74 | Szafy powinny zostać wyposażone w zamek 3 pkt. z kluczykiem łamanym
75 | Szafa posadowiona na metalowych stopkach o wysokości min. 150 mm, stopki z regulacją poziomu od wewnątrz szafy – stopki lakierowane proszkowo
76 | Producent powinien posiadać Certyfikat systemu zarządzania jakością ISO 9001 lub równoważną , Certyfikat zarządzania środowiskiem ISO 14001 lub równoważną oraz Certyfikat zarządzania bezpieczeństwem i higieną pracy ISO 45001 lub równoważny
VI | Stolik niski
77 | Stół o wymiarach 60x60x60 cm
78 | Stół na podstawie talerzowej metalowej
79 | Blat z płyty melaminowej trójwarstwowej gr. min. 25 mm oklejonej PCV 2mm
80 | Dolna część stelaża: - wymiar fi 490mm z blachy gr. min. 10mm (+/-5%)
81 | Kolumna pionowa fi60mm (+/-5%)
82 | Blacha do mocowania blatów 250x250mm (+/-5%) gr. min 5mm
83 | Elementy metalowe lakierowane proszkowo
84 | Producent powinien posiadać Certyfikat systemu zarządzania jakością ISO 9001 lub równoważną , Certyfikat zarządzania środowiskiem ISO 14001 lub równoważną oraz Certyfikat zarządzania bezpieczeństwem i higieną pracy ISO 45001 lub równoważny
VII | Meble socjalne
85 | Meble wykonane na wymiar, długość zabudowy podana w formularzu cenowym
86 | Korpusy z płyty wiórowej obustronnie laminowanej o klasie higieniczności E1 o grubości 18 mm. Krawędzie widoczne oklejone obrzeżem PCV gr. 2 mm, pozostałe krawędzie zabezpieczone PCV grubości min. 0,5 mm
87 | Fronty wykonane z płyty wiórowej obustronnie laminowanej o klasie higieniczności E1 o grubości 18 mm. Krawędzie oklejone obrzeżem PCV o grubości min. 2 mm
88 | Półki z płyty wiórowej obustronnie laminowanej o klasie higieniczności E1 o grubości 18 mm. Krawędzie widoczne zabezpieczone obrzeżem PCV gr. 2 mm, pozostałe zabezpieczone PCV o grubości min. 0,5 mm
89 | Uchwyty metalowe
90 | Stopki o przekroju okrągłym, metalowe z możliwością regulacji, wysokość stopek min. 10 cm
91 | Blaty laminowane typu postforming o grubości 38 mm, boczne krawędzie zabezpieczone PCV o grubości 2 mm
92 | Listwa częściowo aluminiowa przyblatowa zabezpieczająca połączenie na styku ze ścianą wraz z elementami typu łączniki i zakończenia. Nie dopuszcza się listwy w całości tworzywowej
93 | Wycięcia w blacie pod zlew/umywalkę przed montażem należy zabezpieczyć silikonem wodoodpornym. Połączenia blatów przed montażem należy zabezpieczyć silikonem wodoodpornym
94 | Szafki górne zawieszone na listwach oraz zawieszkach z możliwością regulacji, elementy montażowe takie jak kołki/ śruby należy dopasować do istniejących ścian budynku
95 | Szafki górne z drzwiami otwieranymi uchylnie o wysokości min. 72cm
96 | Zawiasy z cichym domykiem oraz możliwością wypięcia frontu bez użycia narzędzi w celu łatwiejszego umycia
97 | Szuflady z cichym domykiem oraz dociągiem
98 | Meble powinny być wpasowane w miejsce instalacji, dopasowane do istniejących instalacji wod/kan oraz fartuchów zabezpieczających ściany
99 | Meble powinny mieć możliwość wykonania ich na wymiar, nie mogą być kolizyjne z innym wyposażeniem typu instalacje, włączniki, sterowniki urządzeń etc. oraz pozostałym wyposażeniem pomieszczenia – wymiary należy dopasować po podpisaniu umowy do załączonych w formularzu cenowym. W związku z czym Zamawiający dopuszcza zmiany wymiarów w zakresie +/- 15%
VIII | Meble medyczne z płyty wilgocioodpornej
100 | Zabudowa medyczna – wymiary podane w formularzu cenowym
101 | Meble przeznaczone do użytkowania w pomieszczeniach jednostek ochrony zdrowia, które ze względu na swoje przeznaczenie powinny umożliwiać zachowanie ich aseptyczności poprzez mycie i dezynfekcję w warunkach szpitalnych.
102 | Szafki stojące zabudowy ciągłej oraz szafki wiszące powinny posiadać Atest Higieniczny lub równoważny na system mebli.
103 | Modułowa konstrukcja mebli składająca się z trzech elementów: podstawy metalowej, korpusów szafek oraz blatu dla szafek stojących zabudowy ciągłej. Konstrukcja modułowa umożliwiająca przestawianie szafek oraz ewentualną ich wymianę
104 | Podstawa zabudowy meblowej powinna być elementem konstrukcyjnym wolnostojącym, do którego mocowane są moduły szafkowe. Podstawa powinna być wykonana z profili stalowych, spawanych i skręcanych pokrytych lakierem proszkowym
105 | Elementy składowe podstawy do zabudowy meblowej powinny składać się z elementów skrajnych bocznych, gdzie stopki wykonane powinny być z profila o średnicy min. 40 mm zakończonego chromowaną stopką poziomującą w zakresie do min. 10 mm, połączonych integralnie z belką spinającą je ze sobą o przekroju min. 30x25 mm. Elementy skrajne oraz nogi pośrednie połączone ze sobą za pomocą dwóch trawersów metalowych. Wysokość stelaża min. 150 mm
106 | Podstawa powinna mieć zminimalizowaną ilość nóg w celu łatwego utrzymania w czystości powierzchni pod zabudową
107 | Korpusy szafek wykonane z płyty tworzywowej zapewniające odpowiednią trwałość i stabilność mebli. Powierzchnie gładkie, nie zawierające ostrych krawędzi
108 | Płyta do produkcji korpusów mebli nienasiąkliwa, całkowicie odporna na wilgoć, płyny, wodę. Nie dopuszcza się stosowania płyty wiórowej pokrytej melaminą
109 | Powierzchnia płyty gładka, półmatowa umożliwiająca łatwe utrzymanie w czystości oraz dezynfekcję środkami dezynfekcyjnymi
110 | Płyta użyta do produkcji mebli w kolorze białym. Wąskie krawędzie płyty zabezpieczone obrzeżem w kolorze do wyboru przez Zamawiającego
111 | Zawiasy drzwi płytowych powinny umożliwiać otwarcie drzwiczek do kąta 270 stopni i posiadać mechanizm umożliwiający ciche domykanie drzwi
112 | W przypadku frontów oszklonych w szafkach wiszących szyba powinna być zamontowana w systemowej ramie aluminiowej. Uchwyt mocowany do szkła, w sposób bezpieczny, wypełniające szkło przeźroczyste. W szafkach ze szkłem zawiasy o kącie otwarcia 95 stopni
113 | W szafkach z szufladami prowadnice z min. 90% wysuwu, z mechanizmem cichego domyku oraz dociągiem. Prowadnice nie mogą być widoczne po otwarciu szuflady
114 | Półki w szafkach wykonane z płyty tworzywowej, wyposażone w system napinający, który powinien dopasowywać półkę do obciążenia
115 | Blaty laminowane typu postforming o grubości 38 mm, boczne krawędzie zabezpieczone PCV o grubości 2 mm
116 | Szafki wiszące powinny być zamontowane przy użyciu elementów montażowych śruby/kołki dopasowanych do istniejących ścian budynku
117 | Wymiary zabudowy meblowej należy pobrać po podpisaniu umowy w pomieszczeniu ich instalacji uwzględniając takie elementy zastane jak podpięcia niskoprądowe, podpięcia zasilania, oświetlenie, zestawy sanitarne i inne elementy mogące kolidować z zabudową
118 | Dopuszcza się odstępstwo od wymiarów zabudowy w zakresie +/- 15% ze względu na indywidualne dopasowanie mebli do istniejących warunków
119 | Mobilny blat roboczy-sposób wykonania:
120 | Blat mobilny przeznaczony do przechowywania materiałów medycznych w kuwetach
121 | Wykonany z tworzywa sztucznego, profili aluminiowych i metalowych
122 | Główna konstrukcja nośna składająca się z 4 profili aluminiowych w narożach blatu roboczego. Profile zaokrąglone. Wymiar profilu min. 50x50mm
123 | Boczne słupki konstrukcyjne z rowkiem w którym można mocować wyposażenie dodatkowe na całej długości.
124 | Górny i dolny blat wykonany z tworzywa sztucznego odpornego na uderzenia
125 | Podstawa tworzywowa spełniająca również rolę odbojów chroniących przed uszkodzeniem, wyposażona w 4 koła jezdne o średnicy min 125 mm z których przynajmniej jedno jest blokowane. Koła w osłonach tworzywowych posiadające miękkie opony, niebrudzące podłoża.
126 | Tylne i boczne panele z tworzywa z możliwością wyboru koloru z min. 7 kolorów
127 | Korpus posiadający systemowe prowadnice tworzywowe z funkcją wysuwania i wyjmowania szuflad czy tac. Prowadnice umożliwiające wysuwanie szuflad, ich wyciąganie bez użycia narzędzi i posiadające blokadę wysuwu końcowego.
128 | Prowadnice systemowe suwne, stanowiące całość z panelem, odlane z jednego kawałka tworzywa. Nie dopuszcza się prowadnic dokręcanych każdej z osobna do boku blatu roboczego
129 | Możliwość swobodnej wymiany przez Użytkownika kolejności szuflad czy tac, także możliwość rozbudowy w przyszłości o inne moduły w celu jego rozbudowy, doposażenia czy zmiany przeznaczenia
130 | Konstrukcja umożliwiająca mycie blatu roboczego z wykorzystaniem wysokociśnieniowych urządzeń myjących. Podstawa mobilnego blatu roboczego z otworem ułatwiającymi suszenie i odpływ wody
131 | Górny blat z podniesioną krawędzią z min. 3 stron, h min. 1cm, zabezpieczającą przedmioty przed zsunięciem, frontowa krawędź również minimalnie podniesiona h max 0,5cm
132 | Górny blat formowany z jednego kawałka tworzywa
133 | Mobilny blat roboczy powinien posiadać min. 9 prowadnic
134 | Wyposażenie systemowe może zajmować 1 lub więcej prowadnic
135 | Wysokość całkowita nie większa niż 1020mm
136 | Szerokość całkowita z uchwytem nie większa niż 840mm
137 | Głębokość całkowita nie większa niż 600mm
138 | Front mobilnego blatu roboczego zamykany roletą która po otwarciu chowa się w górnej części blatu roboczego
139 | Roleta zamykana zamkiem kluczowym
140 | Roleta wykonana z jednego kawałka tworzywa. Nie dopuszcza się rolet składanych z kilkunastu połączonych ze sobą i łamanych elementów. Dopuszcza się zastosowanie dodatkowych wzmocnień metalowych jedynie na górnej lub dolnej krawędzi rolety
141 | Front rolety ma być całkowicie szczelny.
142 | W mobilnym blacie roboczym wykonane specjalne otwory które umożliwiają łatwe wyjęcie rolety do dezynfekcji
143 | Roleta wyjmowana i wkładana bez użycia jakichkolwiek narzędzi
144 | Na jednym z boków blatu roboczego zamocowany metalowy uchwyt
145 | Metalowa szyna na inne akcesoria pod uchwytem oraz na drugim boku blatu roboczego
146 | Mobilny blat wyposażony w min. 5 koszy tworzywowych, formowanych z jednego kawałka tworzywa, łatwych do dezynfekcji
147 | W każdym z koszy dodatkowa podziałka na 4 części
148 | Wymiary koszy: - Wszystkie w standardzie 600x400mm - 2 kosze małe o wysokości 50mm - 2 kosze średnie o wysokości 100mm - 1 kosz duży o wysokości 200mm
IX | Lodówka medyczna
149 | Lodówka do zabudowy pod blat
150 | Drzwi pełne
151 | Sygnał ostrzegawczy w razie awarii: optyczny i dźwiękowy
152 | Pojemność całkowita brutto (litry): min 134
153 | Pojemność użytkowa (litry): min. 130
154 | Wymiary max. Zewnętrzne 600x620x830mm (+/- 5%)
155 | Dynamiczny układ chłodzenia
156 | Automatyczne rozmrażanie
157 | Zakres regulacji temperatury min. +1 do +15 stopni C
158 | Obudowa ze stali szlachetnej
159 | Wnętrze z tworzywa sztucznego
160 | Sterowanie elektroniczne
161 | Zewnętrzny cyfrowy wskaźnik temperatury
162 | Min. 3 regulowane półki chromowane z obciążeniem min. 40kg na półkę
163 | Drzwi z funkcją samoczynnego domykania, drążek do otwierania ze stali szlachetnej, zamek
164 | Wyrób powinien posiadać deklaracje zgodności i certyfikat CE
165 | Wyrób powinien posiadać aktualne dokumenty dopuszczające do obrotu i do używania na terenie Rzeczypospolitej Polskiej, zgodnie z wymaganiami określonymi w ustawie z dnia 7 kwietnia 2022 r. o wyrobach medycznych
166 | Alarm otwartych drzwi
167 | Możliwość zabezpieczenia chłodziarki przed niezamierzonym wyłączeniem
X | Szafa szatniowa na nóżkach (1 osobowa)
168 | Metalowa szafka szatniowa, na nóżkach
169 | Szafka o wymiarach: - szerokość: 400 mm, - głębokość: 500 mm, - wysokość: 1940 mm. Od powyższych wymiarów dopuszcza się tolerancję w zakresie +/- 20 mm
170 | Szafka wykonana z blachy o grubości min. 0,5 mm lakierowanej farbą proszkową poliestrowo-epoksydową
171 | Szafa na nóżkach
172 | Drzwi szafki osadzone na ukrytych zawiasach kołkowych z zastrzeżoną znakiem przemysłowym perforacją
173 | Wewnątrz komory przegroda środkowa – pionowa, dzieląca przestrzeń na dwie części umożliwiająca oddzielne przechowywanie odzieży wierzchniej oraz odzieży roboczej
174 | Każdy przedział ubraniowy musi być wyposażony w: - półkę nad pionową przegrodą, - drążek ubraniowy z dwoma haczykami, - lusterko
175 | Na drzwiach musi być umieszczony samoprzylepny wizytownik
176 | Zamek cylindryczny z dwoma kluczykami ryglowanie w min. 1 punkcie
177 | Szafka musi być wyposażona w otwory wentylacyjne
XI | Szafa szatniowa na nóżkach (2 osobowa)
178 | Metalowa szafka szatniowa, na nóżkach
179 | Szafka dla dwóch osób o wymiarach: - szerokość: 800 mm, - głębokość: 500 mm, - wysokość: 1940 mm. Od powyższych wymiarów dopuszcza się tolerancję w zakresie +/- 20 mm
180 | Szerokość pojedynczego przedziału 400 mm
181 | Szafka wyposażona w 2 oddzielnie zamykane przedziały
182 | Szafka dwudrzwiowa
183 | Szafka wykonana z blachy o grubości min. 0,5 mm lakierowanej farbą proszkową poliestrowo-epoksydową
184 | Szafka na nóżkach
185 | Drzwi szafki osadzone na ukrytych zawiasach kołkowych z zastrzeżoną znakiem przemysłowym perforacją
186 | Wewnątrz każdej komory przegroda środkowa – pionowa, dzieląca przestrzeń na dwie części umożliwiająca oddzielne przechowywanie odzieży wierzchniej oraz odzieży roboczej
187 | Każdy przedział ubraniowy musi być wyposażony w: - półkę nad pionową przegrodą, - drążek ubraniowy z dwoma haczykami, - lusterko
188 | Na drzwiach musi być umieszczony samoprzylepny wizytownik
189 | Zamek cylindryczny z dwoma kluczykami ryglowanie w min. 1 punkcie
190 | Szafka musi być wyposażona w otwory wentylacyjne
XII | Szafa szatniowa na nóżkach (3 osobowa)
191 | Metalowa szafka szatniowa, na nóżkach
192 | Szafka dla trzech osób o wymiarach: - szerokość: 1200 mm, - głębokość: 500 mm, - wysokość: 1940 mm. Od powyższych wymiarów dopuszcza się tolerancję w zakresie +/- 20 mm
193 | Szerokość pojedynczego przedziału 400 mm
194 | Szafka wyposażona w 3 oddzielnie zamykane przedziały
195 | Szafka trzydrzwiowa
196 | Szafka wykonana z blachy o grubości min. 0,5 mm lakierowanej farbą proszkową poliestrowo-epoksydową
197 | Szafka na nóżkach
198 | Drzwi szafki osadzone na ukrytych zawiasach kołkowych z zastrzeżoną znakiem przemysłowym perforacją
199 | Wewnątrz każdej komory przegroda środkowa – pionowa, dzieląca przestrzeń na dwie części umożliwiająca oddzielne przechowywanie odzieży wierzchniej oraz odzieży roboczej
200 | Każdy przedział ubraniowy musi być wyposażony w: - półkę nad pionową przegrodą, - drążek ubraniowy z dwoma haczykami, - lusterko
201 | Na drzwiach musi być umieszczony samoprzylepny wizytownik
202 | Zamek cylindryczny z dwoma kluczykami ryglowanie w min. 1 punkcie
203 | Szafka musi być wyposażona w otwory wentylacyjne
XIII | Szafka szatniowa z ławeczką (2 osobowa)
204 | Metalowa szafka szatniowa, posadowiona na ławce
205 | Szafka dla 2 osób o wymiarach: - szerokość: 800 mm, - głębokość: 500 mm, - wysokość: 1800 mm. Od powyższych wymiarów dopuszcza się tolerancję w zakresie +/- 20 mm
206 | Ławka o wymiarach: - szerokość: 790 mm, - głębokość: 745 mm, - wysokość: 390 mm. Od powyższych wymiarów dopuszcza się tolerancję w zakresie +/- 20 mm
207 | Szerokość pojedynczego przedziału 400 mm
208 | Szafka wykonana z blachy o grubości min. 0,5 mm lakierowanej farbą proszkową poliestrowo-epoksydową
209 | Drzwi szafki osadzone na ukrytych zawiasach kołkowych z zastrzeżoną znakiem przemysłowym perforacją
210 | Wewnątrz każdej komory przegroda środkowa – pionowa, dzieląca przestrzeń na dwie części umożliwiająca oddzielne przechowywanie odzieży wierzchniej oraz odzieży roboczej
211 | Każdy przedział ubraniowy musi być wyposażony w: - półkę nad pionową przegrodą, - drążek ubraniowy z dwoma haczykami, - lusterko
212 | Na drzwiach musi być umieszczony samoprzylepny wizytownik
213 | Zamek cylindryczny z dwoma kluczykami ryglowanie w min. 1 punkcie
214 | Szafka musi być wyposażona w otwory wentylacyjne
215 | Szafka posadowiona na ławce na lakierowanym stelażu metalowym. Siedzisko ławki wykonane z trzech drewnianych listew
XIV | Szafka szatniowa z ławeczką (3 osobowa)
216 | Metalowa szafka szatniowa, posadowiona na ławce
217 | Szafka dla 3 osób o wymiarach: - szerokość: 1200 mm, - głębokość: 500 mm, - wysokość: 1800 mm. Od powyższych wymiarów dopuszcza się tolerancję w zakresie +/- 20 mm
218 | Ławka o wymiarach: - szerokość: 1190 mm, - głębokość: 745 mm, - wysokość: 390 mm. Od powyższych wymiarów dopuszcza się tolerancję w zakresie +/- 20 mm
219 | Szerokość pojedynczego przedziału 400 mm
220 | Szafka wykonana z blachy o grubości min. 0,5 mm lakierowanej farbą proszkową poliestrowo-epoksydową
221 | Drzwi szafki osadzone na ukrytych zawiasach kołkowych z zastrzeżoną znakiem przemysłowym perforacją
222 | Wewnątrz każdej komory przegroda środkowa – pionowa, dzieląca przestrzeń na dwie części umożliwiająca oddzielne przechowywanie odzieży wierzchniej oraz odzieży roboczej
223 | Każdy przedział ubraniowy musi być wyposażony w: - półkę nad pionową przegrodą, - drążek ubraniowy z dwoma haczykami, - lusterko
224 | Na drzwiach musi być umieszczony samoprzylepny wizytownik
225 | Zamek cylindryczny z dwoma kluczykami ryglowanie w min. 1 punkcie
226 | Szafka musi być wyposażona w otwory wentylacyjne
227 | Szafka posadowiona na ławce na lakierowanym stelażu metalowym. Siedzisko ławki wykonane z trzech drewnianych listew
XV | Szafka kartotekowa
228 | Szafka kartotekowa o wymiarach 415x633x1578 mm (+/-3%)
229 | Szafka wyposażona w 5 szuflad
230 | Szuflada przystosowana do teczek zawieszkowych (format A4 poziomo)
231 | Maksymalny wymiar przechowywanego dokumentu 275 x 328 mm (+/-3%)
232 | Korpus szafki wykonany z blachy stalowej gr. 0,8-1,5 mm, fronty szuflad z blachy gr. min. 1,0 mm, pozostałe części szuflad z blachy gr. min. 0,6 mm
233 | Szuflada na prowadnicach kulkowych o podwójnym wysuwie i z zabezpieczeniem przed wypadaniem
234 | Centralne ryglowanie szuflad
235 | Nośność zastosowanych prowadnic powinna wynosić min. 69 kg
XVI | Fotel obrotowy
236 | Krzesło obrotowe z tapicerowanym siedziskiem i oparciem oraz regulowanymi podłokietnikami, tapicerka zmywalna
237 | Krzesło powinno posiadać: - wysokość całkowita: 995 – 1195 mm, - wysokość siedziska: 380 – 510 mm, - wysokość oparcia: 625 – 695 mm, - szerokość oparcia: 455 mm, - głębokość całkowita: 644 mm, - głębokość powierzchni siedziska: 455 mm, Od powyższych wymiarów dopuszcza się tolerancję w zakresie +/- 20 mm
238 | Podstawa krzesła pięcioramienna, czarna poliamidowa o średnicy ok. 710 mm. Podstawa wyposażona w samohamowne kółka przeznaczone do twardych powierzchni
239 | Krzesło wyposażone w mechanizm synchroniczny, który powinien umożliwiać: - swobodne kołysanie się, - synchroniczne odchylanie oparcia i siedziska w stosunku 2:1, - kąt odchylenia oparcia 19 stopni przy 8 stopniach odchylenia siedziska, - możliwość blokady oparcia i siedziska w 5 pozycjach, - regulacja siły oporu oparcia za pomocą pokrętła, - regulacja wysokości oparcia (za pomocą zapadek), - mechanizm Anti-Shock, który zabezpiecza przed uderzeniem oparcia w plecy siedzącego po zwolnieniu blokady, - płynna regulacja wysokości siedziska za pomocą podnośnika pneumatycznego
240 | Siedzisko krzesła powinno być wykonane na bazie szkieletu z dziewięciowarstwowej sklejki o łącznej grubości ok. 10,5 mm. Siedzisko pokryte trudnopalną pianką ciętą o grubości min. 55 mm i gęstości 40 kg/m3
241 | Szkielet oparcia powinien być wykonany z polipropylenu, pokrytego trudnopalną pianką ciętą o grubości min. 60 mm i gęstości 21 kg/m3. Oparcie powinno posiadać maskownicę wykonaną z czarnego polipropylenu
242 | Siedzisko oraz oparcie krzesła tapicerowane tkaniną o parametrach nie gorszych niż: - skład: warstwa wierzchnia 100% winyl, baza 100% poliester, - gramatura: min. 650 g/m2, - ścieralność: min. 300 000 cykli, - trudnozapalność: PN-EN 1021-1 lub równoważna , PN-EN 1021-2 lub równoważna - ochrona przez bakteriami, plamami, grzybami.
243 | Krzesło powinno być wyposażone w regulowane podłokietniki, wykonane z poliamidu wzmocnionego włóknem szklanym, z nakładkami z polipropylenu. Zakres regulacji podłokietników min. 80 mm (góra – dół)
244 | Krzesło powinno posiadać certyfikat bezpieczeństwa wg. PN-EN 1335 lub równoważna oraz PN-EN 1022:2007 lub równoważną
XVII | Wieszak wolnostojący
245 | Wieszak metalowy, wolnostojący
246 | Wieszak powinien posiadać: - wysokość całkowita: 1670 mm, - szerokość całkowita: 510 mm, - głębokość całkowita: 440 mm. Od powyższych wymiarów dopuszcza się tolerancję w zakresie +/- 30 mm
247 | Wieszak powinien posiadać: - wysokość całkowita: 1670 mm, - szerokość całkowita: 510 mm, - głębokość całkowita: 440 mm. Od powyższych wymiarów dopuszcza się tolerancję w zakresie +/- 30 mm
248 | Wieszak wyposażony w trzy ramiona oraz trzy uchwyty do wieszania ubrań
249 | Wieszak lakierowany proszkowo, min. 5 kolorów do wyboru
250 | Wieszaki produkowane w oparciu o standardy produkcji określone w normie ISO 9001 lub równoważna, ISO 14001 lub równoważna oraz ISO 45001 lub równoważny
XVIII | Ławki - krzesła łączone
251 | Ławka 3 – osobowa bez podłokietników, bez tapicerki Ławka 4 – osobowa bez podłokietników, bez tapicerki Ławka 5 – osobowa bez podłokietników, bez tapicerki
252 | Wymagane wymiary jednego siedziska: - Wysokość siedziska: 440 mm - Szerokość oparcia: 430 mm - Głębokość siedziska: 405 mm - Długość oparcia: 330 mm Od powyższych wymiarów dopuszcza się tolerancję w zakresie +/- 30 mm
253 | Wymagane wymiary zewnętrzne ławki: - Szerokość całkowita ławki 3 osobowej - 1780 mm - Szerokość całkowita ławki 4 osobowej - 2345 mm - Szerokość całkowita ławki 5 osobowej - 2960 mm - Wysokość całkowita 750 mm - Głębokość całkowita 600 mm Od powyższych wymiarów dopuszcza się tolerancję w zakresie +/- 30 mm
254 | Kubełek z tworzywa sztucznego
255 | Rama malowana proszkowo
XIX | Taboret obrotowy
256 | Fotelik obrotowy (taboret lekarski) dla personelu medycznego w trakcie wykonywania zabiegów
257 | Konstrukcja i materiały fotelika umożliwiające łatwe mycie i dezynfekcję szpitalną
258 | Konstrukcja podstawy i kolumna wykonane ze stali chromowanej
259 | Regulacja wysokości realizowana przy pomocy sprężyny gazowej z blokadą uruchamianej dźwignią ręczną
260 | Zakres regulacji wysokości min. od 540 do 740 mm
261 | Siedzisko o średnicy 400 mm (+/-20 mm) tapicerowane tkaniną o parametrach nie gorszych niż: - skład: warstwa wierzchnia 100% winyl, baza 100% poliester, - gramatura: min. 650 g/m2, - ścieralność: min. 300 000 cykli, - trudnozapalność: PN-EN 1021-1 lub równoważna, PN-EN 1021-2 lub równoważna - ochrona przez bakteriami, plamami, grzybami.
262 | Pięcioramienna podstawa o średnicy 500 mm (+/-10 mm)
263 | Do podstawy jezdnej zainstalowane koła umożliwiające przetaczanie taboretu obrotowego
264 | Koła o średnicy 50 mm
265 | Maksymalne dopuszczalne obciążenie min.150 kg
266 | Deklaracja zgodności CE wydana przez producenta
267 | Certyfikat ISO 9001 lub równoważna oraz ISO 13485 lub równoważny dla producenta fotelika
XX | Meble medyczne na profilu aluminiowym
268 | Meble medyczne – szafka przejezdna z szufladą i szafką o wymiarach 40x55x84 cm (+/- 3 cm)
269 | Wszystkie oferowane meble i wyposażenie – nowe, nieuszkodzone, niebędące uprzednio przedmiotem ekspozycji i wystaw, wykonane profesjonalnie, z zachowaniem wysokiej jakości, estetyki i trwałości wykonania, dostarczone kompletne i w całości, po zamontowaniu gotowe do pracy zgodnie z przeznaczeniem bez żadnych dodatkowych zakupów inwestycyjnych. Wszystkie użyte materiały do wykonania mebli muszą być dopuszczone do obrotu na terytorium RP, posiadać wszelkie wymagane przez przepisy prawa świadectwa, certyfikaty, atesty, deklaracje zgodności oraz spełniać wszelkie wymagane przez przepisy prawa wymogi w zakresie norm bezpieczeństwa.
270 | Meble wykonane z materiałów posiadających wymagane świadectwa dopuszczające do eksploatacji w pomieszczeniach medycznych.
271 | Meble medyczne o konstrukcji nośnej szkieletowej w całości wykonanej z zamkniętych profili aluminiowych. Każdy mebel wykonany w konstrukcji stelażu aluminiowego musi posiadać wieniec górny wykonany w stelażu. Poszczególne szafki stanowiące samonośne konstrukcje szkieletowe z profili aluminiowych łączonych za pomocą złączy z wysoko-udarowego tworzywa ABS (wyklucza się mocowanie części szkieletów konstrukcyjnych za pomocą elementów drewnianych lub płycinowych). Profile aluminiowe zabezpieczone elektrolitycznie. Przekrój profili nie mniejszy niż 25x25 mm.
272 | Wypełnienie konstrukcji powinny stanowić materiały odznaczające się wysoką odpornością na środki dezynfekcyjne, oraz promieniowanie UV. Wypełnienie konstrukcji z płyt meblowych laminowanych o grubości min. 18 mm, w klasie higieny E1. Sposób wypełnienia szkieletu mebla płytą powinien umożliwiać wyjęcie danego elementu bez uszkodzenia i ponowne założenie wyjętego elementu bez konieczności wymiany na nowy oraz bez widocznych śladów uszkodzeń
273 | Wszystkie fronty mebli wykonane z płyt meblowych laminowanych o grubości min. 18 mm, w klasie higieny E1. Kolorystyka do wyboru przez Zamawiającego na podstawie dostarczonych wzorników. Uchwyty wykonane ze stali malowane farbą proszkową w kształcie litery U o szerokości min. 128 mm.
274 | Krawędzie frontów szufladowych, drzwi uchylnych, półek oraz inne elementy konstrukcyjne nie osłonięte przez profil aluminiowy muszą być zabezpieczone minimum przez okleinowanie obrzeżem ABS o grubości min. 2 mm. Wszystkie półki oklejone na całym obwodzie
275 | Zawiasy do drzwi pokryte powłoką antykorozyjną, z regulacją szerokości szczeliny elementów frontowych w 3 płaszczyznach.
276 | Zawiasy do drzwi z wbudowanym mechanizmem samodociagu (samodomykania) oraz spowalniaczem (tłumieniem odgłosu końcowego domykania). Zawiasy o kącie otwarcia co najmniej 100 stopni.
277 | Szuflady o konstrukcji metalowej, dwuściennej z krytą prowadnicą, z systemem dociągu i cichego domknięcia. Nośność minimum 30 kg. Plecy i dno z płyty meblowej laminowanej.
278 | Półki płycinowe, ze skokową regulacją wysokości (max. co 50 mm), na kołkach metalowych lub z tworzywa osadzonych w boku szafy. Grubość półek płycinowych 18 mm.
279 | Kółka o średnicy fi min. 50 mm
280 | Podane w formularzu cenowym wymiary mebli są wymiarami przybliżonymi. Wymiary pomieszczeń i mebli wymagają pomiarów z natury na wyposażanym obiekcie w czasie wizji lokalnej po podpisaniu umowy. Konstrukcja mebli powinna umożliwiać wykonanie mebli i zabudów na wymiar z zachowaniem oczekiwanych funkcji i warunków technicznych poszczególnych pomieszczeń. Zamawiający dopuszcza odchyłki wymiarowe w zakresie ± 15%. Meble należy rozpatrywać łącznie z projektem technologii.
XXI | Meble medyczne ze stali nierdzewnej
281 | Meble przeznaczone do użytkowania w pomieszczeniach, w których wykonywane są procedury medyczne. Meble, które ze względu na swoje przeznaczenie umożliwiają zachowanie ich aseptyczności poprzez mycie i dezynfekcję w warunkach szpitalnych
282 | Meble wykonane z materiałów posiadających wymagane świadectwa dopuszczające do eksploatacji w pomieszczeniach, w których wykonywane są procedury medyczne. Atest higieniczny lub równoważny na system mebli.
283 | Stół roboczy z komorą zlewową i odstojnikiem gipsu o wymiarach 160x60x85cm (+/- 3 cm):
284 | Rama stołu roboczego wykonana z profili o wymiarach przekroju min. 30x30x1,5 mm ze stali kwasoodpornej w gat. 0H18N9 (AISI 304). Profile stołu spawane – nie dopuszcza się skręcania elementów. Profile powinny być zakończone nóżkami o wysokości 140 mm ±5mm, regulowanych w zakresie 20 mm. Nóżki zakończone stopkami wykonanymi z tworzywa sztucznego.
285 | Blaty robocze stołów: Blat wykonany ze stali kwasoodpornej w gat. 0H18N9 (AISI 304) o grubości blachy nie mniejszej niż 1,5 mm. Blaty powinny być wzmocnione od spodu. Miejsca połączenia zlewów i umywalek z blatem wypolerowane, gładkie bez zagłębień i ostrych krawędzi. Komory zlewów/umywalek wykonane z tego samego materiału co blat. Wszystkie szafki stojące, występujące w zestawach przyściennych wyposażone w blaty robocze ciągłe na całej długości zabudowy. Na tylnej ścianie blatu fartuch z blachy o wysokości min. 40 mm.
286 | Korpusy szafek w całości wykonane ze stali kwasoodpornej w gatunku 0H18N9 (AISI 304). Korpus z blachy stalowej o grubości min. 1 mm Korpusy szafek powinny być spawane – nie dopuszcza się nitowania, klejenia lub skręcania elementów korpusów. Konstrukcja korpusów samonośna, spawana – bez ram wewnętrznych i nitów. Tylna ściana wzmocniona dodatkowym profilem trapezowym zapobiegającym uwypuklaniu się blachy.
287 | Drzwiczki szafek na zawiasach samodomykowych. W szafach i szafkach jednodrzwiowych standardowo otwierane z prawej na lewą stronę (na życzenie Zamawiającego – z lewej na prawą). W szafach i szafkach dwudrzwiowych otwierane skrzydłowo. Fronty pełne wykonane w technologii podwójnych ścianek z wypełnieniem typu plaster miodu. Fronty wyposażone w uszczelki gumowe montowane poprzez wcisk – nie dopuszcza się uszczelek przyklejanych. Fronty wyposażone w zamki oraz uchwyt typu „C” wykonany ze stali nierdzewnej o rozstawie min. 96 mm
288 | Półki wykonane ze stali kwasoodpornej w gatunku 0H18N9 (AISI 304) o grubości min. 1 mm od spodu wzmocnione profilem trapezowym.
289 | Stół wyposażony w jedną komorę z osadnikiem gipsu umieszczoną po lewej stronie stołu (opcjonalnie po prawej). Wymiary komory (dłxszerxwys) w mm: ok. 450x450x150. Wszystkie boki zagłębione. Stół zabudowany szafką z prawej strony (opcjonalnie po lewej stronie), o długości 1000 mm. Szafka z drzwiami otwieranymi skrzydłowo. Wewnątrz szafki jedna półka, czyli dwie przestrzenie. Półka montowana na stałe
290 | Regały - wymiary podane w formularzu cenowym
291 | Regały wykonane z profili o wymiarach min. 30x30x1,5 mm ze stali kwasoodpornej w gat. 0H18N9 (AISI 304).
292 | Każdy regał wyposażony w 5 pełnych półek wykonanych ze stali kwasoodpornej w gat. 0H18N9 (AISI 304) o grubości min. 1,5 mm
293 | Półki montowane na stałe, odległość między półkami min. 370 mm
294 | Regały na nóżkach o wysokości min. 140 mm, regulowanych w zakresie 20 mm (możliwość wypoziomowania regału), nóżki zakończone stopkami z tworzywa sztucznego
295 | Wszystkie krawędzie zaokrąglone, bezpieczne
296 | Podane w specyfikacji (formularz cenowy) wymiary są wymiarami przybliżonymi. Konstrukcja mebli powinna umożliwiać wykonanie zabudowy „na miarę” z zachowaniem oczekiwanych funkcji i warunków technicznych poszczególnych pomieszczeń. Zamawiający dopuszcza odchyłki wymiarowe od podanych wymiarów gabarytowych w zakresie ±10% lub podane w specyfikacji. Zamawiający umożliwi Wykonawcy wykonanie pomiarów po podpisaniu umowy.
XXII | Fotel rozkładany dla pacjentów
297 | Fotel z funkcją leżanki
298 | Regulacja pochylenia oparcia miedzy 125° a 145°
299 | Max. obciążenie robocze – min. 135 kg
300 | Fotel powinien posiadać możliwość ustawienia dwóch stałych pozycji: pozycji siedzącej oraz pozycji leżącej
301 | Fotel mobilny wyposażony w 4 kółka, w tym min. 2 z blokadą
302 | Stabilna i wytrzymała konstrukcja stalowa
303 | Wodoodporna i łatwa w czyszczeniu tapicerka, odporna na ścieranie
304 | Fotel powinien zostać wyposażony w boczną kieszeń, służąca do przechowywania drobnych rzeczy
305 | Fotel powinien posiadać wymiary: Wymiary całkowite (szer. x wys. x gł.): - pozycja siedząca: 68 x 107 x 87cm - pozycja leżąca: 68 x 90 x 162 cm Wymiary siedziska (szer. x gł.): - pozycja siedząca: 52x55 cm - pozycja leżąca: 52x55 cm - wysokość siedziska od podłoża: 46 cm - oparcie (szer. x wys.): 52 x 70 cm Od powyższych wymiarów dopuszcza się tolerancję w zakresie (+/- 3%)
XXIII | Stół do badań niemowląt
306 | Stół do badań i przewijania niemowląt
307 | Stół powinien posiadać wymiary: Wysokość całkowita: 990 mm Wymiary blatu: 750x960 mm Powierzchnia robocza blatu: 700x900 mm Od powyższych wymiarów dopuszcza się tolerancję w zakresie +/- 20 mm
308 | Podstawa stołu wykonana ze stalowych poziomych profili, malowana proszkowo, na stopkach
309 | Blat stołu zabezpieczony z 3 stron podniesionym tapicerowanym rantem
310 | Leże wykonane z płyty meblowej, miękkiej pianki powleczonej materiałem zmywalnym, min. 18 kolorów do wyboru
311 | Dopuszczalne obciążenie min. 75 kg
312 | Wyrób powinien posiadać deklaracje zgodności i certyfikat CE
313 | Wyrób powinien posiadać aktualne dokumenty dopuszczające do obrotu i do używania na terenie Rzeczypospolitej Polskiej, zgodnie z wymaganiami określonymi w ustawie z dnia 7 kwietnia 2022 r. o wyrobach medycznych
XXIV | Witryna chłodnicza na napoje (przeszklona)
314 | Szafa chłodnicza jednodrzwiowa ze szklanymi drzwiami
315 | Szafa chłodnicza powinna posiadać wymiary: - długość: 603 mm - szerokość: 620 mm - wysokość: 1855 mm Od powyższych wymiarów dopuszcza się tolerancję w zakresie +/- 20 mm
316 | Pojemność: min. 340 l
317 | Moc całkowita: 0.185 kW
318 | Napięcie: 230 V
319 | Ilość półek: min. 4 szt.
320 | Ilość drzwi: 1 szt.
321 | Rodzaj drzwi: uchylne
322 | Automatyczne odszranianie
323 | Termostat cyfrowy
324 | Oświetlenie komory chłodzącej
325 | Wbudowany zamek
XXV | Zamrażarka ekspozycyjna
326 | Witryna mroźnicza o wymiarach: - długość: 700 mm - szerokość: 680 mm - wysokość: 2020 mm Od powyższych wymiarów dopuszcza się tolerancję w zakresie +/- 30 mm
327 | Pojemność: min. 578 l
328 | Temperatura minimalna: -18 °C
329 | Temperatura maksymalna: ok. -24 °C
330 | Moc całkowita: 1 kW
331 | Napięcie: 230 V
332 | Ilość drzwi: 1 szt.
333 | Oświetlenie komory
334 | Wymuszony obieg powietrza
335 | Automatyczne odszranianie / rozmrażanie
336 | Obudowa malowana proszkowo (biała)
337 | Elektroniczny sterownik temperatury z wyświetlaczem
338 | Wbudowany zamek na klucz
339 | Min. 5 półek o wymiarach: 460×550 mm (+/-3%)
340 | Wnętrze szafy wykonane z tworzywa sztucznego
XXVI | Przewijak ścienny składany
341 | Przewijak dla niemowląt ścienny składany poziomo
342 | Wymiary w pozycji złożonej: 855 x 585 x 102 mm (SxWxG) (+/-3%)
343 | Wymiary w pozycji rozłożonej: 855 x 495 x 585 mm (SxWxG) (+/-3%)
344 | Przewijak wykonany z polietylenu HDPE
345 | Łatwa obsługa - otwieranie i zamykanie jedną ręką
346 | Wyposażony w regulowane pasy bezpieczeństwa
347 | Pojemnik na chusteczki
348 | Przewijak powinien posiadać dwa uchwyty na zawieszenie torby
349 | Maksymalne obciążenie podczas użytkowania min. 20 kg
350 | Pozycja montażu: pozioma
351 | Deklaracja zgodności CE
XXVII | Lada sklepowa z przeszkleniem
352 | Lada sklepowa – wymiary podane w formularzu cenowym
353 | Lada - sposób wykonania i materiały:
354 | Elementy lady na bazie trójwarstwowej płyty wiórowej melaminowanej obustronnie lub mdf. Emisja formaldehydu odpowiada klasie E1
355 | Blat roboczy wykonany z płyty wiórowej melaminowanej lub mdf obłożony HPL-em gr. min. 0,8mm, gr. płyty w zakresie 18-36mm. Wybór materiałów ze względu na przeznaczenie lad, do ustalenia z Zamawiającym podczas realizacji.
356 | Wykończenie blatu obrzeżem PCV min. 2mm. W blacie należy uwzględnić przepusty kablowe – Ø80mm lub Ø60mm wg potrzeb Zamawiającego, a ich rozmieszczenie powinno być ustalone na etapie projektu z Użytkownikiem.
357 | Blat nadstawki wykonany z płyty gr. min. 25mm oklejonej dwustronnie HPL-em gr. 0,8 mm w połysku lub macie. Emisja formaldehydu odpowiada klasie E1.
358 | Wykończenie płyty obrzeżem PCV min. 1 mm lub innym w dopasowanym w zależności od złożenia elementów i ich narażenie na uszkodzenie.
359 | Blat nadstawki wykonany w sposób nakładania na elementy frontu lady z nawisem lub bez nawisu poza obrys zewnętrzny frontu. W przypadku lad nie wymagających nawisu nadstawki, musi być możliwość wpuszczenia nadstawki pomiędzy elementy boczne w celu zachowania jednolitej powierzchni frontu lady, bez widocznych łączeń poziomych.
360 | Front prosty wykonany z płyty gr. min. 16mm oklejonej dwustronnie. 0,8 mm HPL-em, dostępna opcja HPL w połysku lub macie. Składanie frontu z elementem bocznymi - na „zacios” 45st lub zakładka 90st w zależności od układu – do decyzji po przedstawieniu projektu.
361 | Oświetlenie LED – białe na całej długości lady, umieszczone przy cokole. Nie dopuszcza się oświetlenia w postaci naklejonego paska LED bez korytka.
362 | Cokół frontu prostego wykonany z płytyj gr. min. 16mm oklejonej dwustronnie 0,8 mm HPL-em.
363 | Cokół wyposażony w regulatory poziomu – regulacja w zakresie 5mm.
364 | Noga boczna wysoka frontu oraz elementy pionowe przy obniżonym blacie wykonane z płyty gr. min. 25mm oklejonej dwustronnie 0,8 mm HPL-em w połysku lub macie. Emisja formaldehydu odpowiada klasie E1.
365 | Wykończenie płyty obrzeżem PCV min. 1 mm.
366 | Nogi boczne wyposażone w regulatory poziomu – regulacja w zakresie 5mm.
367 | Nogi podpierające blat roboczy metalowe, malowana proszkowo, wymagana na łączeniu blatów.
368 | Regulatory poziomu – regulacja w zakresie 5mm
369 | Powyżej blatu nadstawki zamontowane przeszklenie, wykonane ze szkła bezpiecznego o gr. min. 4 mm. Szkło zamontowane w sposób pewny i zapewniający bezpieczeństwo osobie obsługującej i obsługiwanej.
370 | Lada wyposażona w moduł z blatem bez nadstawki, do obsługi osoby na wózku inwalidzkim, szerokość modułu min. 800 mm i odpowiednio cofniętym frontem i wypuszczeniem blatu poza obrys lady w razie potrzeby.
371 | Wymiary lad oraz ich ostateczne rozmieszczenie do przedstawienia na etapie realizacji - wymagane wykonanie szczegółowego projektu lady, wpasowanej w pomieszczenie docelowe. Projekt przedstawiony w wersji 2D i 3D w kolorze, w formie wizualizacji.
372 | Elementy lady i ich wymiary oraz konstrukcja w miejscu mogą ulec zmianie w przypadku kolizji z innymi elementami instalacji pomieszczenia takimi jak gniazdka, sterowniki, oświetlenie, instalacje wod/kan i CO, i inne.
373 | W przypadku niemożności zastosowania elementów lady obłożonych HPL-em, z powodów technologicznych (wycięcia do kąta ostrego i podobne), w celu uniknięcia uszkodzenia nie wynikającego z użytkowania, dopuszcza się zastosowanie bazy lakierowanej dopasowanej do kolorystyki HPL-u lad.
XXVIII | Chłodziarka podblatowa
374 | Pojemność całkowita brutto (litry): min 134
375 | Pojemność użytkowa (litry): min. 130
376 | Wymiary max. Zewnętrzne 600x620x830mm (+/- 5%)
377 | Dynamiczny układ chłodzenia
378 | Automatyczne rozmrażanie
379 | Zakres regulacji temperatury min. +1 do +15 stopni C
380 | Obudowa ze stali szlachetnej
381 | Wnętrze z tworzywa sztucznego
382 | Min. 3 regulowane półki chromowane
XXIX | Ławka szatniowa
383 | Zestawy opisane w formularzu cenowym
384 | Ławka szatniowa o wymiarach 100x35,5x40,5 cm (+/-3%)
385 | Konstrukcja spawana z profili stalowych
386 | Siedzisko wykonane z czterech listew z litego drewna.
387 | Listwy lakierowane bezbarwnym lakierem.
388 | Pod siedziskiem zamontowana poprzeczka, która usztywnia ramę i zapobiega wyginaniu sieę listew.
XXX | Szafka lekarska wisząca
389 | Meble według specyfikacji zgodnie z formularzem cenowym
390 | Szafa lekarska wisząca o wymiarach 800x250x500 mm (+/- 3%)
391 | Drzwi przesuwne
392 | Półki szklane
XXXI | Szafa lekarska metalowa
393 | Szafa metalowa, 1-drzwiowa, drzwi przeszklone; 600x435x1800 mm (+/-3%)
394 | Korpus szafy wykonany z blachy gr. min. 0,8 mm
395 | Drzwi szafy przeszklone, półki wykonane ze szkła, przestawne co 25 mm
396 | Uchwyt drzwiowy z zamkiem zabezpieczającym ryglującym drzwi w dwóch
XXXII | Regał magazynowy
397 | Regał magazynowy stalowy o wymiarach 900x500x1800 mm (+/-3%)
398 | Wyposażony w 5 półek wykonanych z blachy stalowej gr. ok. 0,8 mm, przestawne co 30 mm
399 | Szkielet regału wykonany z blachy stalowej gr. min. 1,5 mm, składany na „wcisk”.
XXXIII | Regał sklepowy
400 | Regał sklepowy dwustronny metalowy
401 | Malowany proszkowo
402 | Regał sklepowy o wymiarach 2500x940x2100 mm (+/- 3%)
403 | Półki z możliwością regulacji wysokości
XXXIV | Zestaw - stolik dziecięcy + krzesła
404 | Stolik dziecięcy o wymiarach ok. 770x550x480 mm (+/- 3%) wykonany z tworzywa polipropylenowego
405 | 2x krzesło stacjonarne o wymiarach (szer x gł x wys) ok. 390x360x670 mm (+/- 3%) wykonane z tworzywa polipropylenowego
XXXV | Wieszak na piłki rehabilitacyjne
406 | Wieszak na piłki rehabilitacyjne, montowany do ściany, przeznaczony do przechowywania piłek w rozmiarach 55-75 cm
407 | Wieszak przeznaczony do przechowywania min. 3 piłek
408 | Wykonany ze stali lakierowanej proszkowo
409 | Wymiary ok. 2000x550 mm (+/-3%)
Jeżeli Zamawiający wskazuje w poszczególnych zapisach wymóg posiadania stosownego dokumentu, Wykonawca zobowiązany jest do jego przedłożenia po podpisaniu umowy na każde żądanie Zamawiającego.