## Przedmiar_War.6.2 BC
Przedmiar robót - wariant 6.2 - beton cementowy wałowany
Lp. | Pozycja wg specyfikacji | Wyszczególnienie elementów rozliczeniowych | Jednostka
|  |  | jedn. Obm. | Ilość
PRZYGOTOWANIE TERENU POD BUDOWĘ - CPV 45100000-8
x | D-01.00.00 | ROBOTY PRZYGOTOWAWCZE - CPV 45100000-8 | x | x
x | D-01.01.01 | Odtworzenie trasy i punktów wysokościowych | x | x
1 |  | Odtworzenie trasy i punktów wysokościowych przy liniowych robotach ziemnych w terenie równinnym (droga) | km | 0.551
x | D.01.02.01 | Usunięcie drzew i krzewów | x | x
2 |  | Ścinanie drzew o średnicy 15-35 cm wraz z karczowaniem pni oraz wywiezieniem dłużyc, gałęzi i karpiny | szt. | 5
3 |  | Karczowanie pni oraz wywiezieniem | szt. | 3
x | D-01.02.04 | Rozbiórki elementów dróg | x | x
4 |  | Rozebranie krawężników betonowych o wym 15x30 cm na ławie bet., z wywozem poza teren budowy i utylizacją (na włączeniach w ul.Spokojną) | m | 38
x | D-01.03.04 | Przebudowa podziemnych linii energetycznych | x | x
5 |  | Wykonanie rur osłonowych typu AROT na kablach energetycznych | m | 43
x | D-01.03.05 | Przebudowa podziemnych linii wodociągowych | x | x
6 |  | Regulacja wysokościowa skrzynek zasuw wodociągowych | szt. | 4
x | D-01.03.07 | Przebudowa sieci kanalizacji sanitarnej | x | x
7 |  | Regulacja wysokościowa włazów studni ks | szt. | 7
RAZEM
ROBOTY BUDOWLANE W ZAKRESIE INŻYNIERII LĄDOWEJ - CPV 45200000-9
x | D-04.00.00 | PODBUDOWY - CPV 45233000-9 | x | x
x | D-04.01.01 | Koryto wraz z profilowaniem i zagęszczaniem podłoża | x | x
8 |  | Profilowanie powierzchni wykonanej podbudowy tłuczniowej | m2 | 2395.9
x | D-04.04.01 | Podbudowa z kruszywa naturalnego stabilizowanego mechanicznie | x | x
9 |  | Wyrównanie podbudowy zasadniczej z kruszywa naturalnego C90/3, - średnia grubość warstwy po zagęszczeniu do 10 cm (powierzchnia mierzona na górze warstwy) | m2 | 2119.45
RAZEM
x | D-05.00.00 | NAWIERZCHNIE - CPV 45233000-9 | x | x
x | D-05.01.04 | Nawierzchnia z mieszanki kruszywa niezwiązanego | x | x
10 |  | Wykonanie nawierzchni z mieszanki kruszywa niezwiązanego CNR - warstwa o grub. 15 cm (pobocza - powierzchnia mierzona na górze warstwy) | m2 | 736
x | D-05.03.15 | Nawierzchnia z betonu wałowanego | x | x
11 |  | Wykonanie nawierzchni z betonu wałowanego - warstwa o grub. 12 cm (powierzchnia mierzona na górze warstwy) | m2 | 1843
RAZEM
x | D-06.00.00 | ROBOTY WYKOŃCZENIOWE - CPV 45233000-9 | x | x
x | D-06.01.01 | Umocnienie powierzchniowe skarp | x | x
12 |  | Humusowanie poboczy i skarp z obsianiem trawą - warstwa humusu o grub.5-15 cm | m2 | 851.5
RAZEM
x | D- 07.00.00 | URZĄDZENIA BEZPIECZEŃSTWA RUCHU | x | x
x | D-07.02.01 | Oznakowanie pionowe | x | x
13 |  | Ustawienie słupków z rur stal. o średnicy 50 mm | szt | 2
14 |  | Ustawienie słupków z rur stal. o średnicy 70 mm | szt | 2
15 |  | Przymocowanie tarcz znaków drogowych - znaki A-7 (średnie, folia odblaskowa 1 typu) | szt. | 2
16 |  | Przymocowanie tarcz znaków drogowych - znaki B-43, B-44, D-52, D-53 (małe, folia odblaskowa 1 typu) | szt. | 8
RAZEM