## Arkusz1
Kosztorys ofertowy Babkowice - parking przy świetlicy 2
lp. | Podst. | Opis robót , wyliczenia | szt. | Ilość jedn. | cena jedn. zł | wartość netto zł
1 | 2 | 3 | 4 | 5 | 6 | 7
I.ROBOTY PRZYGOTOWAWCZE
1 | KNNR1 0105-02 | Roboty pomiarowe przy powierzchniowych robotach bitumicznych | ha | 0.11555
2 | KNNR 6 0801 -02 | Rozebranie krawężników betonowych na podsypce piaskowej | mb | 150
3 | KNNR 6 0801 -06 | Analogia -rozebranie ławy betonowej z spod krawęzników | m3 | 3.375
4 | KNNR 6 0802 -04 | Mechaniczne rozebranie nawierzchni bitumicznejo grub. ca 6cm na wjeżdzie od strony drogi powiatowej (gruz) krotność=1,50 | m2 | 54
5 | KNNR 6 0801 -02 | Rozebranie podbduowy z kruszywa gr 20cm mechanicznie | m2 | 54
6 | KNR 4-04 1103-04 1103-05 | Wywiezienie gruzu z rozbiórki przy mechanicznym załadunku i wyładowaniem samochodami samowyładowczymi na odl.6 km | m3 | 24.165
II. PODBUDOWA I NAWIERZCHNIA
7 | KNNR 1 0202-04 0208-02 | Roboty ziemne wykonane koparkami podsiębiernymi o poj.łyżki 0,25 m3, w gruncie kat.III z transportem urobku na odległość 6 km po drogach o nawierzchni utwardzonej samochodowami samowyładowczymi,polegajace na pogłębieniu koryta na wjeżdzie od drogi powiatowej [(10,0+8,0)x0,5x6,0]x0,17 | m3 | 9.18
8 | KNNR 6 1005-07 | Skropienie emulsją asfaltową kationową C60B1O ZM średniorozpadową podbduowy pomocniczej z mieszanki kruszywa niezwiązanego w ilości 0,7kg/m2 przed ułożeniem podbudowy zasadniczej | m2 | 54
9 | KNNR 6 1005-07 | Skropinie emulsją asfaltową kationową C60B3 ZM szybkorozpadową istniejącej nawierzchni na której będzie miejscowe wyrównanie masą bitumiczną w ilości 0,5 kg/m2 podbduwoy zasadniczej z ilości 0,5 kgm2 | m2 | 450
10 | KNNR 6 1005-07 | Skropienie emulsją asfaltową kationową C60B3 ZM szybkorozpadową w ilości 0,3kg/m2 przed ułożeniem warstwy ścieralnej nawierzchni | m2 | 1155.5
11 | KNNR 6 0113 -02 | Jednowarstwowa podbudowa pomocnicza z mieszanki kruszywa niezwiązanego C90/3,uziarnienie 0/63mm o grubości po zagęszczeniu 20cm | m2 | 54
12 | KNNR 6 0109-02 | Podbudowa pomocnicza - warstwa ulepszonego podłoża z mieszanki kruszywa związanego cementem klasy C3,0/4,0 wyprodukowana w wytwórni betonów (Rm≤6,0MPa) po zagęszczeniu gr.15cm pielęgnowana piaskiem i wodą - obmiar jak w poz.1 | m2 | 54
13 | KNNR 6 0110-01 | Podbudowa zasadnicza z mieszanek mineralno-bitumicznych asfaltowych AC 16P dla wg WT-1 i WT-2 o grub.po zagęszczeniu 7 cm | m2 | 54
14 | KNNR 6 0108--02 | Miejscowe wyrównanie istniejącej nawierzchni bitumicznej mieszanką mineralno-bitumiczną z BA AC 11W do KR3 grub.4cm | Mg | 47.7
15 | KNNR 6 0309-02 | Warstwa ścieralna nawierzchni z betonu asfaltowego AC 11S dla KR3 grub.4cm | m2 | 1155.5
III. ELEMENTY ULIC
16 | KNR 2-31 0402-04 | Ława pod krawężniki betonowa z betonu C12/15 z oporem | m3 | 11.475
17 | KNNR 6 0401-03 | Analogia - krawęzniki betonowe szare o wymiarach 15x30x100cm bez ław, podsypki i wypełnienia spoin | mb | 170
Razem
Podatek Vat 23%
Ogółem