## Table_1
	Przedmiar / Prace konserwatorskie i restauratorskie średniowiecznych murów miejskich w Słupsku
Nr	Opis	Jm	Ilość
	1. Prace konserwatorskie i restauratorskie średniowiecznych murów miejskich przy ul. Jagiełły w Słupsku
	1.1. Roboty remontowo-konserwatorskie rekonstrukcji zniszczonej części przęsła II murów obronnych przy ul. Jagiełły dz. nr 156
1	Rusztowania ramowe warszawskie przestrzenne o wysokości do 4m	m2	60,00
2	Rozebranie zabezpieczeń drewnianych	kpl.	1,00
3	Rozebranie murów z cegły na zaprawie cementowo-wapiennej powyżej poziomu terenu – ściany muru zewnętrznego – wybrzuszenia	m3	11,40
4	Zdjęcie warstwy ziemi grubości do 0,50m pod ławę żelbetową muru z kamienia i opaski żwirowej - mury od budynków	m3	9,00
5	Przygotowanie i montaż zbrojenia z prętów stalowych żebrowanych o średnicy 10-14mm pod mur uzupełniający z kamienia polnego	kg	120,00
6	Ułożenie betonu o objętości 0,5-1,0m3 w elementach konstrukcyjnych zbrojonych pod mur uzupełniający z kamienia - mury od budynków	m3	3,00
7	Mur z kamienia polnego na zaprawie cementowo-wapiennej – uzupełnienie muru od budynków	m3	3,60
8	Mury prostolinijne gładkie o grubości ponad 1 cegłę po wyburzeniach - mur od budynków 60 cm i ulicy Jagiełły gr. 12 cm / mury od budynków + mur od ulicy 10,0*1,80*0,70+1,80*10,0*0,14 m3	m3	15,12
9	Mury prostolinijne gładkie o grubości ponad 1 cegłę – gr. 50cm - nadbudowa przęsła ze spadkiem w kierunku ul. Jagiełły (ze spadkiem jak w I przęśle)	m3	5,50
10	Wykonanie wylewki betonowej o objętości 0,5m3 na górnej warstwie muru ze spadkiem w kierunku ul. Jagiełły jak w I przęśle	m3	0,66
11	Wykonanie lub wymiana izolacji poziomej ścian fundamentowych w murach z cegły o grubości 2 cegieł na zaprawie cementowo-wapiennej	m	6,00
12	Izolacje przeciwwilgociowe powłokowe poziome wykonywane na zimno - mineralny, bardzo odporny na siarczany szlam uszczelniający do stosowania w nowym i starym budownictwie - pierwsza warstwa	m2	11,00
13	Izolacje przeciwwilgociowe powłokowe poziome wykonywane na zimno - mineralny, bardzo odporny na siarczany szlam uszczelniający do stosowania w nowym i starym budownictwie - każda następna warstwa ponad pierwszą	m2	11,00
14	Uzupełnienie warstwy z cegieł klinkierowych na zaprawie na płask i ułożenie z łagodnym spadkiem na zewnątrz boków muru w granicach 3 cm – elastyczny żelowo-trasowy	m2	12,80
15	Spoinowanie murów gładkich z cegły gotyckiej o powierzchni powyżej 2m2 w jednym miejscu - zaprawa do spoinowania - WTA	m2	36,00
16	Naprawa powierzchni murów z kamienia łamanego miękkiego na zaprawie cementowo-wapiennej, poprzez wstawienie brakujących elementów, uzupełnienie bez wykucia powierzchni do 0,15m2 i głębokości do 0,15m	msc	110,00
17	Spoinowanie murów kamiennych z kamienia łamanego - cokół muru wysokiego spoin o przekroju do 0,0015m2 / 10,0*1,60+10,0*1,20	m2	28,00
18	Hydrofobizacja murów z cegły o powierzchni do 2m2 przez dwukrotne powlekanie preparatem – impregnat na bazie silanów/siloksanów, przeznaczony do wapienia	m2	60,00
19	Wywiezienie gruzu i ziemi spryzmowanego samochodami samowyładowczymi na odległość do 1km	m3	13,90
20	Wywiezienie gruzu spryzmowanego samochodami samowyładowczymi - na każdy następny 1km ponad 1km - 8km	m3	13,90
	1.2. Roboty remontowo - konserwatorskie mury od ul. Jagiełły dz. nr 156 – część przęsła II oraz przęsło III + Basteje II i III
21	Rusztowania ramowe warszawskie przestrzenne o wysokości do 4m	m2	152,16
22	Przygotowanie starego podłoża poprzez oczyszczenie mechaniczne i zmycie murów - pasta do usuwania zanieczyszczeń o charakterze miejskim.	m2	111,58
23	Usunięcie wykwitów solnych i innych zabrudzeń chemicznych	m	30,00
24	Rozebranie starych zniszczonych cegieł z klinkieru na koronie murów ścianek grubości 1/4 cegły z cegieł na zaprawie cementowo-wapiennej	m2	54,78
25	Ręczne oczyszczenie cegły z zaprawy, z wybraniem ze stosu nadających się do wbudowania i ułożeniem w kozły (w obrębie do 10m) z murów na zaprawie wapiennej	szt	408,80
26	Sklepienie cylindryczne i beczkowe z cegły gotyckiej grubości 1/2 cegły na – zaprawa do spoinowania na bazie wapna trasowego do renowacji budowli zabytkowych	m2	1,40
27	Wykucie z powierzchni muru na głębokość 1/2 cegły, uszkodzonej cegły zabytkowej i wstawienie nowej o strukturze i barwie jak w istniejącym murze - Zaprawa do spoinowania na bazie wapna trasowego do renowacji budowli zabytkowych - cegła 24x14x9	msc	160,00
28	Naprawa pęknięć o głębokości 1 cegły w murach grubych z cegły gotyckiej, na zaprawie cementowo-wapiennej	m	1,60
29	Rozebranie murów z cegły murów - wybrzuszenia	m3	5,00
30	Mury prostolinijne gładkie o grubości ponad 1 cegłę po wybrzuszeniach mur o gr. 50 cm (5,0*1,40+3,0*1,0)*0,50	m3	5,00
31	Rozebranie murów z cegły gotyckiej o wysokości do 9,0m na zaprawie cementowo-wapiennej powyżej poziomu terenu - korona muru ((15,20+6,60+21,80+7,12)+(1,56*2+1,20*2+1,06*4))*1,08*0,25	m3	16,33
32	Mury prostolinijne gładkie o grubości ponad 1 cegłę po wybrzuszeniach - mur od budynków 60 cm i ul. Jagiełły gr. 12 cm / Mur od ul. Jagiełły i budynków / ((15,20+6,60+21,80+7,12)+(1,56*2+1,20*2+1,06*4))*1,08*0,25	m3	16,33
33	Wykonanie wylewki betonowej o objętości 0,5m3 na górnej warstwie muru ze spadkiem w kierunku ul. Jagiełły jak w I przęśle / Mur od ul. Jagiełły i budynków ((15,20+6,60+21,80+7,12)+(1,56*2+1,20*2+1,06*4))*1,08*0,06	m3	3,92
34	Izolacje przeciwwilgociowe powłokowe poziome wykonywane na zimno hydroizolacja - pierwsza warstwa – mineralna, elastyczna, modyfikowana sypkimi polimerami, dwuskładnikowa, szybkowiążąca zaprawa uszczelniająca / Mur od ul. Jagiełły i budynków ((15,20+6,60+21,80+7,12)+(1,56*2+1,20*2+1,06*4))*1,08	m2	65,32
35	Izolacje przeciwwilgociowe powłokowe poziome hydroizolacja - każda następna warstwa ponad pierwszą – mineralna, elastyczna, modyfikowana sypkimi polimerami, dwuskładnikowa, szybkowiążąca zaprawa uszczelniająca / Mur od ul. Jagiełły i budynków ((15,20+6,60+21,80+7,12)+(1,56*2+1,20*2+1,06*4))*1,08	m2	65,32
36	Uzupełnienie warstwy z cegieł klinkierowych na zaprawie cementowej na płask korony murów z łagodnymi spadkami i wysunięciem cegieł na zewnątrz boków muru w granicach 3 cm - elastyczny żelowo-trasowy / Mur od ul. Jagiełły i budynków ((15,20+6,60+21,80+7,12)+(1,56*2+1,20*2+1,06*4))*1,28	m2	77,41
37	Wykucie spoin w murach gładkich z cegły ceramicznej ((15,20+6,60+21,80+7,12)+(1,56*2+1,20*2+1,06*4))*1,60	m2	96,77
38	Spoinowanie murów gładkich z cegły gotyckiej o powierzchni powyżej 2m2 w jednym miejscu – zaprawa do spoinowania na bazie wapna trasowego do renowacji budowli zabytkowych ((15,20+6,60+21,80+7,12)+(1,56*2+1,20*2+1,06*4))*1,60	m2	96,77
39	Naprawa powierzchni murów z kamienia łamanego miękkiego na zaprawie cementowo-wapiennej, poprzez wstawienie brakujących elementów, uzupełnienie bez wykucia powierzchni do 0,15m2 i głębokości do 0,15m	msc	160,00
40	Spoinowanie murów kamiennych z kamienia łamanego cokół muru wysokiego bez wykucia spoin o przekroju do 0,0015m2 ((15,20+6,60+21,80+7,12)+(1,56*2+1,20*2+1,06*4))*0,90	m2	54,43
41	Wywiezienie gruzu i ziemi spryzmowanego samochodami samowyładowczymi na odległość do 1km	m3	16,20
42	Wywiezienie gruzu spryzmowanego samochodami samowyładowczymi - na każdy następny 1km ponad 1km - 8 km	m3	16,20
	1.3. Roboty budowlano - konserwatorskie mury od budynków mieszkalnych dz. nr 156 - część przęsła II oraz przęsło III + Basteje II i III
43	Rusztowania ramowe warszawskie przestrzenne o wysokości do 4m	m2	168,72
44	Przygotowanie starego podłoża poprzez oczyszczenie mechaniczne i zmycie murów - pasta do usuwania zanieczyszczeń o charakterze miejskim. / Mur od budynków mieszkalnych ((15,20+6,60+21,80+7,12)+(1,56*2+1,2*2))*2,35	m2	132,16
45	Usunięcie wykwitów solnych i innych zabrudzeń chemicznych	m	30,00
46	Ręczne oczyszczenie cegły z zaprawy, z wybraniem ze stosu nadających się do wbudowania i ułożeniem w kozły (w obrębie do 10m) z murów na zaprawie wapiennej	szt	292,00
47	Sklepienie cylindryczne i beczkowe z cegły gotyckiej grubości 1/2 cegły - zaprawa do spoinowania na bazie wapna trasowego do renowacji budowli zabytkowych	m2	5,60
48	Naprawa pęknięć o głębokości 1 cegły w murach grubych z cegły gotyckiej, na zaprawie cementowo-wapiennej	m	2,50
49	Wykucie z powierzchni muru na głębokość 1/2 cegły, uszkodzonej cegły zabytkowej i wstawienie nowej o strukturze i barwie jak w istniejącym murze – zaprawa do spoinowania na bazie wapna trasowego do renowacji budowli zabytkowych - cegła 24x14x9	msc	120,00
50	Rozebranie murów z cegły w budynkach o wysokości do 9,0 ściany murów - wybrzuszenia oraz naprawy baszt / Wybrzuszenia + naprawy baszt (1,80*6,0+5,0*1,60)*0,58+(1,0*1,70+1,0*1,2+1,50*0,70)*0,50	m3	12,88
51	Mury prostolinijne gładkie o grubości ponad 1 cegłę po wybrzuszeniach - mur od budynków 60 cm i ul. Jagiełły gr. 12 cm oraz naprawy baszt	m3	12,48
52	Sklepienie cylindryczne i beczkowe z cegły gotyckiej grubości 1/2 cegły – zaprawa do spoinowania na bazie wapna trasowego do renowacji budowli zabytkowych	m2	1,40
53	Wykucie spoin w murach gładkich z cegły ceramicznej / mur od budynków mieszkalnych - 60% ((15,20+6,60+21,80+7,12)+(1,56*2+1,2*2))*2,35*0,60	m2	79,30
54	Spoinowanie murów gładkich z cegły gotyckiej o powierzchni powyżej 2m2 w jednym miejscu - zaprawa do spoinowania na bazie wapna trasowego do renowacji budowli zabytkowych / mur od budynków mieszkalnych - 60% ((15,20+6,60+21,80+7,12)+(1,56*2+1,2*2))*2,35*0,60	m2	79,30
55	Naprawa powierzchni murów z kamienia łamanego miękkiego na zaprawie cementowo-wapiennej poprzez wstawienie brakujących elementów, uzupełnienie bez wykucia powierzchni do 0,15m2 i głębokości do 0,15m	msc	50,00
56	Spoinowanie murów kamiennych z kamienia łamanego bez wykucia spoin o przekroju do 0,0015m2 cokół muru wysokiego	m2	28,00
57	Wywiezienie gruzu i ziemi spryzmowanego samochodami samowyładowczymi na odległość do 1km	m3	9,10
58	Wywiezienie gruzu spryzmowanego samochodami samowyładowczymi - na każdy następny 1km ponad 1km - 8 km	m3	9,10
	1.4. Izolacja ściany fundamentowej wraz z opaską drenażową - str. zach. i wsch. przy ul. Jagiełły dz. nr 156 przęsła II i III oraz Basteje II i III
59	Wykopy wąskoprzestrzenne nieumocnione o szerokości dna do 1,5m, głębokości do 1,5m w gruncie kategorii I-II pod opaskę drenażową strony zachodniej i wschodniej muru / korona murów ściany + przypory / ((7,06+14,10+7.70+6,60+10+15,2+4,48+12,0)*2+(1,56*4+1,20*10))*0,5*1,0	m3	86,26
60	Przygotowanie starego podłoża poprzez oczyszczenie mechaniczne i zmycie murów - pasta do usuwania zanieczyszczeń o charakterze miejskim. od strony południowej muru / korona murów ściany + przypory ((7,06+14,10+7.70+6,60+10+15,2+4,48+12,0)*2+(1,56*4+1,20*10))*0,9	m2	155,27
61	Spoinowanie murów kamiennych z kamienia łamanego bez wykucia spoin o przekroju do 0,003 m2 - wodoszczelna zaprawa naprawcza. / korona murów ściany + przypory - 70% / ((7,06+14,10+7.70+6,60+10+15,2+4,48+12,0)*2+(1,56*4+1,20*10))*0,9*0,70	m2	108,69
62	Odgrzybianie dwukrotne metodą smarowania ścian ceglanych o powierzchni do 2m2 - / korona murów ściany + przypory ((7,06+14,10+7.70+6,60+10+15,2+4,48+12,0)*2+(1,56*4+1,20*10))*0,9	m2	155,27
63	Przeciwwilgociowa izolacja pionowa ścian murowanych i betonowych w warunkach wilgoci gruntowej i bezciśnieniowej wodzie przesiąkającej (szlam elastyczny uszczelniający)	m2	155,27
64	Izolacje pionowe z jednej warstwy geowłóknina filtrująca na sucho - strona południowa muru / korona murów ściany + przypory ((7,06+14,10+7.70+6,60+10+15,2+4,48+12,0)*2+(1,56*4+1,20*10))*0,9	m2	155,27
65	Zasypanie wykopów z przerzutem ziemi na odległość do 3m i ubiciem warstwami co 15cm w gruncie kategorii III	m2	155,27
66	Zasypanie wykopów żwirem płukanym z przerzutem żwiru na odległość do 3m i ubiciem warstwami co 15cm w gruncie kategorii I-II	m3	51,76
67	Krawężniki kamienne o wymiarach 12x20cm wtopione na podsypce cementowo-piaskowej	m3	34,50
68	Wywiezienie gruzu i ziemi spryzmowanego samochodami samowyładowczymi na odległość do 1km	m	172,52
69	Wywiezienie gruzu spryzmowanego samochodami samowyładowczymi - na każdy następny 1km ponad 1km - 8 km	m3	34,50
70	Czyszczenie dolnych partii muru metodą laserową – całość murów / + dodatkowo I przęsło + I baszta od strony ul. Jagiełły / 155,27+132,16+111,58+60+10,5*3,80+1,10*3,80+13,40*3,80 m2	m3	34,50
71	Czyszczenie dolnych partii muru metodą laserową – całość murów / + dodatkowo I przęsło + I baszta od strony ul. Jagiełły / 155,27+132,16+111,58+60+10,5*3,80+1,10*3,80+13,40*3,80 m2	m2	554,01
	2. Prace konserwatorskie i restauratorskie średniowiecznych murów miejskich przy ul. Dominikańskiej w Słupsku
	2.1. Roboty budowlano - konserwatorskie dz. nr 551/1 - mury wysokie oraz przypory od ul. Jagiełły i parku od parafii p.w. NMP KRŚw. przy ul. Dominikańskiej
72	Rusztowania ramowe warszawskie przestrzenne o wysokości do 4m / Mur ceglany od ul. Jagiełły i parku / 45,0*3,76+(2,30*2+2,10)*4,20+(2,0*2+2,10)*4,20+(2,80+6,0)*3,20+36,0*1,5	m2	305,12
73	Przygotowanie starego podłoża poprzez oczyszczenie mechaniczne i zmycie murów - pasta do usuwania zanieczyszczeń o charakterze miejskim- mur ceglany od ul. Jagiełły i parku + korona murów / 45,0*2,76+(2,30*2+2,10)*3,20+(2,0*2+2,10)*3,20+(2,80+6,0)*2,76+2,10*2*1,50+30,0*1,50+(0,60*2+0,70)*2,20*3+68	m2	321,29
74	Przygotowanie starego podłoża poprzez oczyszczenie mechaniczne i zmycie murów - pasta do usuwania zanieczyszczeń o charakterze miejskim - mur ceglany - mur z kamienia od ul. Jagiełły i parku / 45,0*1,0+(2,30*2+2,10)*1,0+(2,0*2+2,10)*1,0+(2,80+6,0)*1,0+30,0*1,20+ / +(0,60*2+0,70)*1,20*3	m2	109,44
75	Wykucie z powierzchni muru na głębokość 1/2 cegły, uszkodzonej cegły zabytkowej i wstawienie nowej o strukturze i barwie jak w istniejącym murze – zaprawa do spoinowania na bazie wapna trasowego do renowacji budowli zabytkowych - cegła 24x14x9	msc	130,00
76	Rozebranie murów z cegły w budynkach o wysokości do 9,0 ściany murów - wybrzuszenia - mur z cegły od wewnątrz 3,50*2,10*0,25	m3	1,84
77	Mury prostolinijne gładkie o grubości ponad 1 cegłę po wybrzuszeniach - mur od wewnątrz	m3	1,84
78	Spoinowanie murów gładkich z cegły gotyckiej o powierzchni powyżej 2m2 w jednym miejscu - zaprawa do spoinowania na bazie wapna trasowego do renowacji budowli zabytkowych - mur ceglany – 60% / 321*0,6	m2	192,60
79	Spoinowanie murów z kamienia o przekroju spoin do 0,003m2 zaprawą – strona południowa muru / mury z kamienia + przypory – 52% / 109*0,52	m2	56,68
80	Naprawa powierzchni murów z kamienia łamanego miękkiego na zaprawie cementowo-wapiennej, poprzez wstawienie brakujących elementów, uzupełnienie bez wykucia powierzchni do 0,15m2 i głębokości do 0,15m	msc	60,00
81	Izolacje przeciwwilgociowe powłokowe poziome wykonywane na zimno hydroizolacja - mineralny, bardzo odporny na siarczany szlam uszczelniający do stosowania w nowym i starym budownictwie - pierwsza warstwa	m2	67,58
82	Izolacje przeciwwilgociowe powłokowe poziome hydroizolacja - mineralny, bardzo odporny na siarczany szlam uszczelniający do stosowania w nowym i starym budownictwie. - każda następna warstwa ponad pierwszą	m2	67,58
83	Uzupełnienie warstwy z cegieł klinkierowych na zaprawie cementowej na płask korony murów z łagodnymi spadkami i wysunięciem cegieł na zewnątrz boków muru w granicach 3 cm – Elastyczny żelowo-trasowy - cegła podcięcie na kapinosy	m2	67,58
84	Wywiezienie gruzu i ziemi spryzmowanego samochodami samowyładowczymi na odległość do 1km	m3	3,00
85	Wywiezienie gruzu spryzmowanego samochodami samowyładowczymi - na każdy następny 1km ponad 1km - 7 km	m3	3,00
86	Czyszczenie dolnych partii muru metodą laserową mur ceglane od ul. Jagiełły i parku / 45,0*2,76+(2,30*2+2,10)*3,20+(2,0*2+2,10)*3,20+(2,80+6,0)*2,76+2,10*2*1,50+ / +30,0*1,50+(0,60*2+0,70)*2,20*3		253,29
	3. Prace konserwatorskie i restauratorskie średniowiecznych murów miejskich przy ul. F. Nullo w Słupsku
	3.1. Roboty remontowo - konserwatorskie murów obronnych przy ul. F. Nullo – dz. nr 177 przy moście
87	Rusztowania ramowe warszawskie przestrzenne o wysokości do 4m / 12,0*2*4,0	m2	96,00
88	(z.VIII) Osłony z siatki na rusztowaniach zewnętrznych / (8,5+4,5)*4	m2	52,00
89	Przygotowanie starego podłoża poprzez oczyszczenie mechaniczne i zmycie murów - pasta do usuwania zanieczyszczeń o charakterze miejskim. / 2,20*2*8,80+1,50*2*8,80+1,26*3,20+0,60*5,60+1,28*2*2,20	m2	78,14
90	Oczyszczenie spoin w murach gładkich z cegły ceramicznej / 2,20*2*8,80+1,50*2*8,80+1,26*3,20+0,60*5,60+1,28*2*2,20	m2	78,14
91	Usunięcie wykwitów solnych oraz innych zabrudzeń chemicznych	m2	30,00
92	Oczyszczenie z brudu i nalotów oraz wykwitów przy użyciu szczotek.-miejsca szczególnie zabrudzone przyjęto 20% całkowitej powierzchni muru / 90*0,5	m2	45,00
93	Wykucie spoin w murach gładkich z cegły ceramicznej / 60% 12,0*2*2+1,26*2,20*2	m2	53,54
94	Rozebranie starych zniszczonych cegieł z klinkieru na koronie muru o grubości 1/4 cegły z cegieł na zaprawie cementowo-wapiennej / (8,80*0,60)+(8,80*0,70)+(1,26*3,20)	m2	15,47
95	Rozebranie ścian, filarów, kolumn wykonanych z cegieł na zaprawie wapiennej / mury od ulicy i parku (8,80*1,50*0,60)+(1,20*1,26*8,80)	m3	21,23
96	Ręczne oczyszczenie cegły z zaprawy, z wybraniem ze stosu nadających się do wbudowania i ułożeniem w kozły (w obrębie do 10m) z murów na zaprawie wapiennej / 1*292	m3	21,23
97	Mury prostolinijne gładkie o grubości ponad 1 cegłę po wyburzeniach / mury od ulicy i parku (8,80*1,50*0,60)+(1,20*1,26*8,80)	m3	21,23
98	Gruntowanie powierzchni ceglanych, betonowych na ścianach muru / (8,80*0,65)+(8,80*0,75)+(1,30*3,20)	m2	16,48
99	Izolacje przeciwwilgociowe powłokowe poziome wykonywane na zimno hydroizolacja -mineralny, bardzo odporny na siarczany szlam uszczelniający do stosowania w nowym i starym budownictwie – pierwsza warstwa / (8,80*0,65)+(8,80*0,75)+(1,30*3,20)	m2	16,48
100	Izolacje przeciwwilgociowe powłokowe poziome hydroizolacja – mineralny, bardzo odporny na siarczany szlam uszczelniający do stosowania w nowym i starym budownictwie każda następna warstwa ponad pierwszą / (8,80*0,65)+(8,80*0,75)+(1,30*3,20)	m2	16,48
101	Wykonanie betonowej wylewki korony murów w zbrojonych ścianach o grubości do 20cm zbrojona siatką met. / (8,80*0,65*0,06)+(8,80*0,75*0,06)+(1,30*3,20*0,06)	m3	0,99
102	Sklepienie cylindryczne i beczkowe z cegły gotyckiej grubości 1/2 cegły na zaprawie / 2*0,70 m2	m2	1,40
103	Uzupełnienie warstwy z cegieł klinkierowych na zaprawie cementowej na płask korony murów i ułożenie z łagodnymi spadkami i wysunięciem cegieł na zewnątrz boków muru w granicach 3 cm – elastyczny żelowo-trasowy / (8,80*0,68)+(8,80*0,75)+(1,30*3,20)	m2	16,74
104	Wykucie z powierzchni muru na głębokość 1/2 cegły, uszkodzonej cegły zabytkowej i wstawienie nowej o strukturze i barwie jak w istniejącym murze – zaprawa do spoinowania na bazie wapna trasowego do renowacji budowli zabytkowych - cegła got. 24x14x9	msc	120,00
105	Naprawa powierzchni murów z kamienia łamanego miękkiego na zaprawie cementowo-wapiennej, poprzez wstawienie brakujących elementów, uzupełnienie bez wykucia powierzchni do 0,15m2 i głębokości do 0,15m	msc	20,00
106	Spoinowanie murów gładkich z cegły gotyckiej o powierzchni powyżej 2m2 w jednym miejscu – zaprawa do spoinowania na bazie wapna trasowego do renowacji budowli zabytkowych / 2,20*2*8,80+1,50*2*8,80+1,26*3,20+0,60*5,60+1,28*2*2,20	m2	78,14
107	Uzupełnienie ubytków na cegłach starych lub naprawa części zniszczonych ceglanych, o głębokości cięcia do 5 cm i ponad 0,10 do 0,16 m2 - zarobienie zaprawą w kolorze cegieł - bez wymiany cegieł	msc	60,00
108	Roboty wstępne i przygotowawcze - plantowanie (niwelowanie) terenu ze ścięciem wypukłości do 10cm, w gruncie kategorii III / 12*2*1,5	m2	36,00
109	Wywiezienie gruzu i ziemi spryzmowanego samochodami samowyładowczymi na odległość do 1km / mury od ulicy i parku (8,80*1,50*0,60)+(1,20*1,26*8,80)	m3	21,23
110	Wywiezienie gruzu i ziemi spryzmowanego samochodami samowyładowczymi - na każdy następny 1km ponad 1km / mury od ulicy i parku (8,80*1,50*0,60)+(1,20*1,26*8,80)	m3	26,40
111	Czyszczenie dolnych partii muru metodą laserową	m2	26,40
	3.2. Opaska filtracyjna wokół murów
112	Wykopy wąskoprzestrzenne nieumocnione o szerokości dna do 1,5m, głębokości do 1,5m w gruncie kategorii I-II / (12,0*2+1,28*2)*0,50*0,50	m3	6,64
113	Naprawa powierzchni murów z kamienia łamanego miękkiego na zaprawie cementowo-wapiennej, poprzez wstawienie brakujących elementów, uzupełnienie bez wykucia powierzchni do 0,15m2 i głębokości do 0,15m na całości fundamentów z kamienia	msc	15,00
114	Impregnacja dwukrotna metodą smarowania ścian ceglanych o powierzchni do 2m2 / (12,0*2+1,28*2)*0,50	m2	13,28
115	Przeciwwilgociowa izolacja pionowa ścian murowanych i betonowych w warunkach wilgoci gruntowej i bezciśnieniowej wodzie przesiąkającej (szlam elastyczny uszczelniający ) / (12,0*2+1,28*2)*0,50	m2	13,28
116	Izolacje pionowe z jednej warstwy geowłóknina filtrująca na sucho - str. płd. muru / (12,0*2+1,28*2)*0,50	m2	6,64
117	Zasypanie wykopów żwirem płukanym na i ubiciem warstwami co 15cm w gruncie kategorii I-II / (12,0*2+1,28*2)*0,50*0,50	m2	6,64
118	Krawężniki kamienne o wymiarach 20x25cm wystające na podsypce cementowo-piaskowej / (12,0*2+1,28*2)	m	26,56
119	Roboty wstępne i przygotowawcze - plantowanie (niwelowanie) terenu ze ścięciem wypukłości do 10cm, w gruncie kategorii III / 12*2*1,5	m2	36,00
	3.3. Roboty budowlano-konserwatorskie murów obronnych przy ul. F. Nullo dz. nr 724/7 - PGM
120	Rusztowania ramowe warszawskie jednokolumnowe o wysokości do 4m	kolumn	4,00
121	Przygotowanie starego podłoża poprzez oczyszczenie mechaniczne i zmycie murów- pasta do usuwania zanieczyszczeń o charakterze miejskim. / ściana zach. + wsch. 31,0*0,80+31,0*1,40	m2	68,20
122	Uzupełnienie warstwy z cegieł klinkierowych na zaprawie cementowej na płask korony murów / 31,0*1,78	m2	55,18
123	Wykucie z powierzchni muru na głębokość 1/2 cegły, uszkodzonych 2-3 cegieł zabytkowych i wstawienie nowych o strukturze i barwie jak w istniejącym murze	msc	60,00
124	Spoinowanie murów gładkich z cegły gotyckiej o powierzchni powyżej 2m2 w jednym miejscu / 40+30	m2	70,00
125	Czyszczenie dolnych partii muru metodą laserową / ściana zach. + wsch. 31,0*0,80+31,0*1,40	m2	68,20
	3.4. Roboty budowlano-konserwatorskie murów obronnych przy ul. F. Nullo dz. nr 176/5 - mury niskie – przy Baszcie Czarownic
126	Rusztowania ramowe warszawskie przestrzenne o wys. do 4m / (8,5+4,5)*4	m2	52,00
127	Przygotowanie starego podłoża poprzez oczyszczenie mechaniczne i zmycie murów wieży -- pasta do usuwania zanieczyszczeń o charakterze miejskim. / (23,20*1,10)+(23,50*2,10)+(6,20*0,80)	m2	79,83
128	Wykucie z powierzchni muru na głębokość 1/2 cegły, uszkodzonej cegły zabytkowej i wstawienie nowej o strukturze i barwie jak w istniejącym murze - Zaprawa do spoinowania na bazie wapna trasowego do renowacji budowli zabytkowych - cegła got. 24x14x9 / śc. wsch. + zach.	msc	60,00
129	Spoinowanie murów gładkich z cegły gotyckiej o powierzchni do 1m2 w jednym miejscu - łącznik - korona 4mb / 4,0*2,5	m2	10,00
130	Spoinowanie murów kamiennych z kamienia łamanego - cokół muru wysokiego spoin o przekroju do 0,0015m2	m2	5,00
131	Uzupełnienie ubytków na cegłach starych lub naprawa części zniszczonych ceglanych, o głębokości cięcia do 5 cm i ponad 0,10 do 0,16 m2 - zarobienie zaprawą w kolorze cegieł - bez wymiany cegieł	msc	40,00
132	Czyszczenie dolnych partii muru metodą laserową / (23,20*1,10)+(23,50*2,10)+(6,20*0,80)	m2	79,83
	3.5. Roboty budowlano-konserwatorskie murów obronnych przy ul. F. Nullo dz. nr 176/5 - mury wysokie – przy Baszcie Czarownic
133	Rusztowania zewnętrzne rurowe o wysokości do 10m / 16,30*2,86+16,30*3,70	m2	106,93
134	Osłony z siatki na rusztowaniach zewnętrznych / 16,30*2,86+16,30*3,70	m2	106,93
135	Spoinowanie murów gładkich z cegły gotyckiej o powierzchni powyżej 2m2 w jednym miejscu – zaprawa do spoinowania na bazie wapna trasowego do renowacji budowli zabytkowych / 30% 119*0,30	m2	35,70
136	Rozebranie ścian, filarów, kolumn wykonanych z cegieł na zaprawie wapiennej - ściana wschodnia – wybrzuszenie / 3*2,0*0,5	m3	3,00
137	Mury prostolinijne gładkie o grubości ponad 1 cegłę – cegła / ściana wschodnia – wybrzuszenie	m3	3,00
138	Wykucie z powierzchni muru na głębokość 1/2 cegły, uszkodzonej cegły zabytkowej i wstawienie nowej o strukturze i barwie jak w istniejącym murze – zaprawa do spoinowania na bazie wapna trasowego do renowacji budowli zabytkowych - cegła got. 24x14x9 / śc. wsch. + zach.	msc	35,00
139	Czyszczenie dolnych partii muru metodą laserową / 16,30*2,86+16,30*3,70	m2	106,93
	4. Inne
140	Tablica informacyjna 80x120cm wolnostojąca	szt.	2,00