## Arkusz1
RZP.271.9.2021.ZP1 |  |  |  |  | Formularz 2.1.
KOSZTORYS OFERTOWY
Budowa ulicy Wycieczkowej w Łochowie wraz z naprawą i modernizacją kanalizacji sanitarnej
Lp | Kod | Opis | Jm | Ilość robót | Cena jedn. roboty | Wartość
1 | 2 | 3 | 4 | 5 | 6 | 7
1 | BUDOWA ULICY WYCIECZKOWEJ W ŁOCHOWIE WRAZ Z NAPRAWĄ I MODERNIZACJĄ KANALIZACJI SANITARNEJ
1.1 | Roboty drogowe | Ulica Wycieczkowa od km 0+000,00 do km 0+274,00
1.2 |  | ROBOTY PRZYGOTOWAWCZE
1.2.1 | 45100000-8 CPV | Odtworzenie trasy i punktów wysokościowych
1.2.1.1 | D-01.01.01 | Roboty pomiarowe przy liniowych robotach ziemnych (drogi). Trasa dróg w terenie równinnym | km | 0,27
1.2.2 | 45100000-8 CPV | Rozbiórki
1.2.2.1 | D-01.02.04 | Rozebranie nawierzchni z kostki betonowej gr. 8 cm na podsypce cementowo-piaskowej | m2 | 114,50
1.2.2.2 | D-01.02.04 | Rozebranie podbudowy z betonu zwykłego, grubość nawierzchni 15 cm | m2 | 49,00
1.2.2.3 | D-01.02.04 | Rozebranie krawężników wtopionych o wymiarach 12x25 cm na podsypce piaskowej | m | 31,00
1.2.2.4 | D-01.02.04 | Rozebranie obrzeży betonowych o wymiarach 8x30 cm na podsypce cementowo-piaskowej | m | 97,00
1.2.2.5 | D-01.02.04 | Rozebranie nawierzchni z brukowca na podbudowie betonowej. Zabruk kamienny wokół włazów kanałowych studni kanalizacji sanitarnej. | m2 | 57,60
1.2.2.6 | D-01.02.04 | Rozebranie nawierzchni z mieszanek mineralno- bitumicznych o grubości 4 cm. | m2 | 2,00
1.2.2.7 | D-01.02.04 | Rozebranie podbudowy z betonu zwykłego, grubość 15 cm | m2 | 2,00
1.2.2.8 | D-01.02.04 | Wywiezienie gruzu z terenu rozbiórki przy mechanicznym załadowaniu i wyładowaniu. | m3 | 31,07
1.2.3 | 45100000-8 CPV | Regulacja pionowa urządzeń podziemnych
1.2.3.1 | D-01.03.05 | Regulacja pionowa studzienek dla urządzeń podziemnych - zaworów wodociągowych i gazowych | szt. | 21,00
1.2.3.2 | D-01.03.05 | Regulacja pionowa studzienek dla urządzeń podziemnych - włazów kanałowych | szt. | 17,00
1.2.4 | 45100000-8 CPV | Zabezpieczenie sieci elektroenergetycznej
1.2.4.1 | D-01.03.01 | Ręczne kopanie rowów dla kabli, o głębokości do 0,8 m i szerokości dna wykopu do 0,4 m. Grunt kategorii I-III. | m | 171,00
1.2.4.2 | D-01.03.01 | Układanie rur ochronnych o średnicy do 110 mm w wykopie na istn. kablach. Rury dwudzielne AROT-PS o średnicy 110 mm. | m | 171,00
1.2.4.3 | D-01.03.01 | Ręczne zasypywanie rowów dla kabli, o głębokości do 0,8 m i szerokości dna wykopu do 0,4 m. Grunt kategorii I-III. | m | 171,00
1.2.5 | 45100000-8 CPV | Zabezpieczenie sieci teletechnicznej
1.2.5.1 | D-01.03.04 | Ręczne kopanie rowów dla kabli,o głębokości do 0,8 m i szerokości dna wykopu do 0,4 m. Grunt kategorii I-III. | m | 209,00
1.2.5.2 | D-01.03.04 | Układanie rur osłonowych dwudzielnych grubościennych na istniejących kablach telekomunikacyjnych. Rury A 120 PS. | m | 209,00
1.2.5.3 | D-01.03.04 | Ręczne zasypywanie rowów dla kabli,o głębokości do 0,8 m i szerokości dna wykopu do 0,4 m. Grunt kategorii I-III. | m | 209,00
1.2.6 | 45100000-8 CPV | Roboty ziemne
1.2.6.1 | D-02.01.01 | Roboty ziemne, wykonanie wykopów z transportem urobku odległość do 5 km. Grunt kat.I-III. | m3 | 1 026,03
1.2.6.2 | D-02.03.01 | Formowanie i zagęszczanie nasypów. Grunt kategorii I-II | m3 | 31,18
1.2.6.3 | D-02.01.01 | Roboty ziemne, wykonanie wykopów z transportem urobku odległość do 5 km. Grunt kat.I-II - dowóz gruntu na nasypy. | m3 | 31,18
1.3 |  | ROBOTY BUDOWLANE
1.3.1 | 45233000-9 CPV | Pieszo-jezdnia
1.3.1.1 | D-04.01.01 | Profilowanie i zagęszczanie podłoża pod warstwy konstrukcyjne nawierzchni, wykonywane mechanicznie, w gruntach kategorii I-III | m2 | 1 567,65
1.3.1.2 | D-04.02.01-1 | Warstwa odsączająca z kruszywa mrozoodpornego (wskaźnik nosności CBR > 20%) o współczynniku filtracji k > 8 m/dobę, grubość warstwy po zagęszczeniu 20 cm | m2 | 1 567,65
1.3.1.3 | D-04.06.02 | Podbudowy betonowe z betonu C8/10, podbudowa zasadnicza, pięlęgnacja podbudowy piaskiem i wodą, grubość warstwy po zagęszczeniu 20 cm | m2 | 1 422,00
1.3.1.4 | D-05.03.23a | Nawierzchnie z kostki brukowej betonowej grubości 8 cm, szarej, układane na podsypce cementowo-piaskowej 1:4 gr. 3 cm, spoiny wypełniane piaskiem | m2 | 1 422,00
1.3.2 | 45233000-9 CPV | Wyniesione skrzyżowania
1.3.2.1 | D-04.01.01 | Profilowanie i zagęszczanie podłoża pod warstwy konstrukcyjne nawierzchni, wykonywane mechanicznie, w gruntach kategorii I-III | m2 | 618,00
1.3.2.2 | D-04.02.01-1 | Warstwa odsączająca z kruszywa mrozoodpornego (wskaźnik nosności CBR > 20%) o współczynniku filtracji k > 8 m/dobę, grubość warstwy po zagęszczeniu 20 cm | m2 | 618,00
1.3.2.3 | D-04.06.02 | Podbudowy betonowe z betonu C8/10, podbudowa zasadnicza, pięlęgnacja podbudowy piaskiem i wodą, grubość warstwy po zagęszczeniu 30 cm | m2 | 618,00
1.3.2.4 | D-05.03.23a | Nawierzchnie z kostki brukowej betonowej grubości 8 cm, kolorowej, układane na podsypce cementowo-piaskowej 1:4 gr. 3 cm, spoiny wypełniane piaskiem | m2 | 618,00
1.3.3 | 45233000-9 CPV | Progi zwalniające (listwowy U-16a)
1.3.3.1 | D-04.01.01 | Profilowanie i zagęszczanie podłoża pod warstwy konstrukcyjne nawierzchni, wykonywane mechanicznie, w gruntach kategorii I-III | m2 | 22,20
1.3.3.2 | D-04.02.01-1 | Warstwa odsączająca z kruszywa mrozoodpornego (wskaźnik nosności CBR > 20%) o współczynniku filtracji k > 8 m/dobę, grubość warstwy po zagęszczeniu 20 cm | m2 | 22,20
1.3.3.3 | D-04.06.02 | Podbudowy betonowe z betonu C8/10, podbudowa zasadnicza, pięlęgnacja podbudowy piaskiem i wodą, grubość warstwy po zagęszczeniu 30 cm | m2 | 22,20
1.3.3.4 | D-05.03.23a | Nawierzchnie z kostki brukowej betonowej grubości 8 cm, kolorowej, układane na podsypce cementowo-piaskowej 1:4 gr. 3 cm, spoiny wypełniane piaskiem | m2 | 22,20
1.3.4 | 45233000-9 CPV | Ścieki
1.3.4.1 | D-04.01.01 | Profilowanie i zagęszczanie podłoża pod warstwy konstrukcyjne nawierzchni, wykonywane mechanicznie, w gruntach kategorii I-III | m2 | 47,80
1.3.4.2 | D-04.02.01-1 | Warstwa odsączająca z kruszywa mrozoodpornego (wskaźnik nosności CBR > 20%) o współczynniku filtracji k > 8 m/dobę, grubość warstwy po zagęszczeniu 20 cm | m2 | 47,80
1.3.4.3 | D-04.06.02 | Podbudowy betonowe z betonu C8/10, podbudowa zasadnicza, pięlęgnacja podbudowy piaskiem i wodą, grubość warstwy po zagęszczeniu 20 cm | m2 | 47,80
1.3.4.4 | D-05.03.23a | Nawierzchnie z kostki brukowej betonowej grubości 8 cm, szarej, układane na podsypce cementowo-piaskowej 1:4 gr. 3 cm, spoiny wypełniane piaskiem | m2 | 47,80
1.3.5 | 45233000-9 CPV | Zjazdy
1.3.5.1 | D-04.01.01 | Profilowanie i zagęszczanie podłoża pod warstwy konstrukcyjne nawierzchni, wykonywane mechanicznie, w gruntach kategorii I-III | m2 | 223,00
1.3.5.2 | D-04.02.01-1 | Warstwa odsączająca z kruszywa mrozoodpornego (wskaźnik nosności CBR > 20%) o współczynniku filtracji k > 8 m/dobę, grubość warstwy po zagęszczeniu 20 cm | m2 | 223,00
1.3.5.3 | D-04.06.02 | Podbudowy betonowe z betonu C8/10, podbudowa zasadnicza, pięlęgnacja podbudowy piaskiem i wodą, grubość warstwy po zagęszczeniu 15 cm | m2 | 223,00
1.3.5.4 | D-05.03.23a | Nawierzchnie z kostki brukowej betonowej grubości 8 cm, kolorowej, układane na podsypce cementowo-piaskowej 1:4 gr. 3 cm, spoiny wypełniane piaskiem | m2 | 223,00
1.3.6 | 45233162-2 CPV | Dojścia do furtek i chodniki
1.3.6.1 | D-04.01.01 | Profilowanie i zagęszczanie podłoża pod warstwy konstrukcyjne nawierzchni, wykonywane mechanicznie, w gruntach kategorii I-III | m2 | 97,00
1.3.6.2 | D-04.02.01-1 | Warstwa odsączająca z kruszywa mrozoodpornego (wskaźnik nosności CBR > 20%) o współczynniku filtracji k > 8 m/dobę, grubość warstwy po zagęszczeniu 10 cm | m2 | 97,00
1.3.6.3 | D-05.03.23a | Nawierzchnie z kostki brukowej betonowej grubości 8 cm, szarej, układane na podsypce cementowo-piaskowej 1:4 gr. 5 cm, spoiny wypełniane piaskiem | m2 | 97,00
1.3.7 | 45233100-0 CPV | Elementy ulic
1.3.7.1 | 45233100-0 CPV | Krawężniki
1.3.7.1.1 | D-08.01.01b | Krawężniki betonowe wystające o wymiarach 15x30 cm, wraz z wykonaniem ław betonowych C12/15 z oporem, na podsypce cementowo-piaskowej | m | 109,00
1.3.7.1.2 | D-08.01.01b | Krawężniki betonowe wystające łukowe o wymiarach 15x30 cm, wraz z wykonaniem ław betonowych C12/15 z oporem, na podsypce cementowo-piaskowej | m | 52,00
1.3.7.1.3 | D-08.01.01b | Krawężniki betonowe wystające o wymiarach 15x22 cm, wraz z wykonaniem ław betonowych C12/15 z oporem, na podsypce cementowo-piaskowej | m | 478,00
1.3.7.1.4 | D-08.01.01b | Krawężniki betonowe wtopione o wymiarach 12x25 cm, wraz z wykonaniem ław betonowych C12/15 z oporem, na podsypce cementowo-piaskowej | m | 232,00
1.3.7.1.5 | D-08.01.01b | Cięcie mechaniczne nawierzchni asfaltowo-betonowej przecinarką. Głębokość cięcia do 10 cm. | m | 22,00
1.3.7.1.6 | D-08.01.01b | Uszczelnienie połączeń technologicznych w nawierzchni bitumicznej, podłużnych i poprzecznych za pomocą taśmy bitumicznej. | m | 22,00
1.3.7.2 | 45233162-2 CPV | Obrzeża betonowe
1.3.7.2.1 | D-08.03.01 | Obrzeża betonowe o wymiarach 8x30 cm,na podsypce cementowo-piaskowej spoiny wypełniane zaprawą cementową | m | 151,00
1.3.7.2.2 | D-08.03.01 | Ławy betonowe C12/15 pod obrzeża z oporem | m3 | 6,04
1.3.8 | 45233290-8 CPV | Oznakowanie poziome
1.3.8.1 | D-07.01.01-1 | Usunięcie oznakowania cienkowarstwowego poziomego jezdni. | m2 | 14,00
1.3.8.2 | D-07.01.01-1 | Oznakowanie cienkowarstwowe poziome jezdni farbą akrylową malowane mechanicznie - kolor biały. | m2 | 54,00
1.3.9 | 45233290-8 CPV | Oznakowanie pionowe
1.3.9.1 | 45233290-8 CPV | Przestawienie istniejącego oznakowania
1.3.9.1.1 | D-07.02.01 | Zdjęcie tablic znaków drogowych. | szt. | 2,00
1.3.9.1.2 | D-07.02.01 | Odkopanie i wyjęcie słupków do znaków. | szt. | 2,00
1.3.9.1.3 | D-07.02.01 | Przymocowanie do gotowych słupków tarcz znaków drogowych - tarcze z demontażu. | szt. | 2,00
1.3.9.1.4 | D-07.02.01 | Ustawienie słupków z rur stalowych dla znaków drogowych, wraz z wykonaniem i zasypaniem dołów oraz z wykonaniem fundamentu betonowego - słupki z demontażu. | szt. | 2,00
1.3.9.1.5 | D-07.02.01 | Przestawienie słupków blokujących U-12c. | szt. | 6,00
1.3.9.1.6 | D-07.02.01 | Demontaż słupków blokujących U-12c. | szt. | 1,00
1.3.9.2 | 45233290-8 CPV | Ustawienie nowego oznakowania
1.3.9.2.1 | D-07.02.01 | Ustawienie słupków z rur stalowych dla znaków drogowych, wraz z wykonaniem i zasypaniem dołów oraz z wykonaniem fundamentu betonowego. Słupki zwykłe, średnica 60 mm, grubość ścianki 3,2 mm. | szt. | 3,00
1.3.9.2.2 | D-07.02.01 | Ustawienie słupków z rur stalowych dla znaków drogowych, wraz z wykonaniem i zasypaniem dołów oraz z wykonaniem fundamentu betonowego. Słupki zwykłe pod 2 znaki, średnica 76,1 mm, grubość ścianki 3,6 mm. | szt. | 1,00
1.3.9.2.3 | D-07.02.01 | Przymocowanie do gotowych słupków tarcz znaków drogowych odblaskowych (tarcze nowe) - grupa wielkości "średni" 1 gen. - według wykazu w projekcie organizacji ruchu. | szt. | 2,00
1.3.9.2.4 | D-07.02.01 | Przymocowanie do gotowych słupków tarcz znaków drogowych odblaskowych (tarcze nowe) - grupa wielkości "średni" 2 gen. - według wykazu w projekcie organizacji ruchu. | szt. | 3,00
1.3.10 | 45233120-6 CPV | Roboty wykończeniowe
1.3.10.1 | D-06.03.02 | Plantowanie (obrobienie na czysto) powierzchni skarp i dna wykopów wykonywanych ręcznie. Grunt kategorii I-III. | m2 | 1 354,00
1.3.10.2 | D-06.01.01 | Humusowanie skarp z obsianiem, przy grubości warstwy humusu 10 cm. | m2 | 1 354,00
2 |  | Kanalizacja deszczowa
2.1 | 45230000-8 CPV | Roboty ziemne
2.1.1 | D-03.02.01 | Wykopy liniowe o ścianach pionowych, szerokości 0,8-1,5 m, głębokości do 3,0 m z ręcznym wydobyciem urobku, w gruncie kat. I-II. | m3 | 111,87
2.1.2 | D-03.02.01 | Wykopy oraz przekopy wykonywane koparkami chwytakowymi 0,25 m3 na odkład. Grunt kategorii I-II. | m3 | 294,44
2.1.3 | D-03.02.01 | Wykopy ręczne z podnoszeniem urobku żurawiami samochodowymi 5-6 t,w pojemnikach i wyładowaniem na odkład.Grunt kategorii I-II. | m3 | 39,88
2.1.4 | D-03.02.01 | Wykopy oraz przekopy wykonywane koparkami chwytakowymi 0,25 m3 na odkład. Grunt kategorii I-II. | m3 | 93,07
2.1.5 | D-03.02.01 | Pełne umocnienie pionowych ścian wykopów liniowych szer. do 1,0m i głęb. do 3,0m palami szałunkowymi /wypraskami/ w gruntach such. wraz z rozbiórką. Grunt kat.I-II. | m2 | 792,62
2.1.6 | D-03.02.01 | Umocnienie ścian wykopu palami szałunkowymi stalowymi pod obiekty specjalne w gruntach suchych wraz z rozbiórką, przy głębokości wykopu do 3,0m. Grunt kat.I-II. | m2 | 231,78
2.1.7 | D-03.02.01 | Ręczne zasypywanie wykopów liniowych o ścianach pionowych, głębokość wykopu do 3,0 m i szerokość 0,8-1,5 m. Grunt kategorii I-II. | m3 | 385,16
2.1.8 | D-03.02.01 | Ręczne zasypywanie wykopów liniowych o ścianach pionowych, głębokość wykopu do 3,0 m i szerokość 2,6-4,5 m. Grunt kategorii I-II | m3 | 111,47
2.1.9 | D-03.02.01 | Dowóz gruntu do zasypania wykopów (piasek) | m3 | 496,63
2.1.10 | D-03.02.01 | Roboty ziemne wykon.koparkami podsiębier.0,60 m3,spycharkami 75KM z transp.samochodami samowył.do 5t lecz w ziemi w hałdach. Grunt kat.I-II (odwóz gruntu z wykopu) | m3 | 539,26
2.1.11 | D-03.02.01 | Montaż elementów konstrukcji o rozpiętości 4,00 m,podwieszeń rurociągów i kanałów | kpl. | 2,00
2.1.12 | D-03.02.01 | Demontaż elementów konstrukcji o rozpiętości 4,00 m,podwieszeń rurociągów i kanałów | kpl. | 2,00
2.1.13 | D-03.02.01 | Montaż elementów konstrukcji o rozpiętości 4,00 m typu lekkiego,podwieszeń kabli energetycznych i telekomunikacyjnych | kpl. | 13,00
2.1.14 | D-03.02.01 | Demontaż elementów konstrukcji o rozpiętości 4,00 m typu lekkiego,podwieszeń kabli energetycznych i telekomunikacyjnych | kpl. | 13,00
2.1.15 | D-03.02.01 | Igłofiltry o średnicy do 50 mm, wpłukiwane bezpośrednio w grunt, bez obsypki, do głębokości 4,0 m | szt. | 200,00
2.1.16 | D-03.02.01 | Pompowanie próbne pomiarowe lub oczyszczające. | r-g | 144,00
2.2 | 45230000-8 CPV | Roboty montażowe
2.2.1 | D-03.02.01 | Podłoża o grubości 15 cm z materiałów sypkich | m2 | 245,50
2.2.2 | D-03.02.01 | Kanały z rur kanalizacyjnych PVC ze ścianką litą klasy "S" SN8 o średnicy 315x9,2 mm o połączeniach kielichowych, łączonych na uszczelkę. | m | 226,50
2.2.3 | D-03.02.01 | Kanały z rur kanalizacyjnych PVC ze ścianką litą klasy "S" SN8 o średnicy 200x5,9 mm o połączeniach kielichowych, łączonych na uszczelkę. | m | 19,00
2.2.4 | D-03.02.01 | Studnie rewizyjne w gotowym wykopie.Studnie rewizyjne z kręgów betonowych o średnicy 1000 mm z pokrywą nadstudzienną żelbetową. Studnie z prefabrykowanych elementów żelbetowych łączonych na uszczelki, wykonane z betonu hydrotechnicznego klasy min. C30/37 wodoszczelnego W-8, o nasiąkliwości poniżej 4% i mrozoodporności F-150, pokrywa nastudzienna żelbetowa, pierścień odciążający, właz żeliwny z żeliwa szarego typu ciężkiego klasy D-400 zabezpieczony dwoma ryglami z wkładką tłumiącą typu PUR. | szt. | 7,00
2.2.5 | D-03.02.01 | Studzienki ściekowe uliczne betonowe z gotowych elementów o średnicy 500 mm z osadnikiem bez syfonu. Studzienki z pierścieniem odciążającym, wpusty żeliwne z żeliwa szarego klasy D-400 zwykłe, uchylne na zawiasach z ryglem zabezpieczającym o wymiarach 620x420 mm. | szt. | 5,00
2.2.6 | D-03.02.01 | Trójnik PVC o średnicy 300 mm / 200 mm / 45 stopni. | szt. | 1,00
2.2.7 | D-03.02.01 | Próba szczelności kanałów rurowych o średnicy nominalnej 300 mm. | m | 226,50
2.2.8 | D-03.02.01 | Próba szczelności kanałów rurowych o średnicy nominalnej 200 mm. | m | 19,00
2.2.9 | D-03.02.01 | Izolacja dyspersyjną hydroizolacyjną masą asfaltowo- kauczukową, dwukrotnie zewnętrznych powierzchni rur betonowych i żelbetowych o średnicy 500 mm. | m | 11,91
3 | Wymiana studni DN 400 na studnie DN 1000 mm SIEĆ KANALIZACYJNA ST -00.01
1.1 | Roboty demontażowe
1 | k indywidualna | Demontaż studni z tworzywa z utylizacją | szt. | 5
1.2 | Montaż studni śr 1,0 m 5 szt h=1,88+3,83+3,54+2,77+2,0
1.2.1 | Roboty ziemne
2 | KNNR 1 0210-02 | Wykopy oraz przekopy o głęb.do 3.0 m wyk.na odkład koparkami podsiębiernymi o poj.łyżki 0.25 - 0.60 m3 w gr.kat. I-II | m3 | 83.94
3 | KNNR 1 0307-03 | Wykopy liniowe o szerokości 0,8-2,5 m i głębokości do 3,0 m o ścianach pionowych w gruntach suchych kat. I-II - 30% wykopów wykonanych ręcznie | m3 | 35.98
4 | KNNR 1 0313-01 | Pełne umocnienie ścian wykopów wraz z rozbiórką palami szalunkowymi stalowymi (wypraskami) w gruntach suchych ; wyk.o szer.do 1 m i głęb.do 3.0 m; grunt kat. I-IV | m2 | 173.82
5 | KNNR 1 0318-03 | Zasypywanie wykopów o ścianach pionowych o szerokości 0.8-2.5 m i głęb.do 3.0 m w gr.kat. I-III | m3 | 30.16
6 | KNNR 1 0214-04 | Zasypanie wykopów .fund.podłużnych,punktowych,rowów,wykopów obiektowych spycharkami z zagęszcz.mechanicznym ubijakami (gr.warstwy w stanie lunym 35 cm) - kat.gr. I-II | m3 | 70.36
7 | KNNR 1 0408-01 | Zagęszczanie nasypów z gruntu sypkiego kat.I-II ubijakami mechanicznymi | m3 | 30.16
8 | KNNR 1 0206-02 | Roboty ziemne wykonywane koparkami podsiębiernymi o poj.łyżki 0.25 m3 w gr.kat. I-III w ziemi uprzednio zmag.w hałdach z transp.urobku na odl. 1 km sam.samowyład. - z wyporu na 10 km | m3 | 19.4
9 | KNNR 1 0208-02 | Dodatek za każdy rozp. 1 km transportu ziemi samochodami samowyładowczymi po drogach o nawierzchni utwardzonej(kat.gr. I-IV) - | m3 | 19.4
1.2.2 |  | Roboty montażowe
10 | KNNR 4 1413-01 | Studnie rewizyjne z kręgów betonowych łączonych na uszczelkę o śr. 1000 mm z dnem monolitycznym z przejściami szczelnymi PVC w gotowym wykopie o głębok. 3m dotyczy h=1,88+3,83+3,54+2,77+2,0 | stud. | 5
11 | KNNR 4 1413-02 | Studnie rewizyjne z kręgów betonowych o śr. 1000 mm w gotowym wykopie za każde 0.5 m różnicy głęb. | [0.5 m] stud. | -1
12 | KNNR 4 1410-03 | Podłoża betonowe o grubości 15 cm B15 | m3 | 1.57
13 | KNR 2-18 0609-01 | Układanie mieszanki betonowej ręczne w konstrukcjach - ławy fundamentowe, bloki oporowe-podbetonowanie dna studni kineta beton | m3 | 0.98
14 | KNNR 4 1322-02 | Kształtki PVC kanalizacyjne dwukielichowe łączone na wcisk o śr. zewn. 160 mm-kształtka kielichowa z przegubem kulowym | szt | 5
15 | KNNR 4 1322-03 | Kształtki PVC kanalizacyjne dwukielichowe łączone na wcisk o śr. zewn. 200 mm-kształtka kielichowa z przegubem kulowym | szt | 10
16 | KNNR 4 1322-02 | Kształtki PVC kanalizacyjne dwukielichowe łączone na wcisk o śr. zewn. 160 mm-mufa kanalizacyjna | szt | 5
17 | KNNR 4 1322-03 | Kształtki PVC kanalizacyjne dwukielichowe łączone na wcisk o śr. zewn. 200 mm-mufa kanalizacyjna | szt | 10
18 | KNNR 4 1322-03 | Kształtki PVC kanalizacyjne dwukielichowe łączone na wcisk o śr. zewn. 200 mm-trójnik 200/200 PVC | szt | 1
19 | KNNR 4 1322-02 | Kształtki PVC kanalizacyjne dwukielichowe łączone na wcisk o śr. zewn. 160 mm-trójnik 160/160 PVC | szt | 1
20 | KNNR 4 0208-04 | Rurociągi kanalizacyjne z PVC o śr. 200 mm na ścianach w budynkach niemieszkalnych o połączeniach wciskowych | m | 2
21 | KNNR 4 0208-04 | Rurociągi kanalizacyjne z PVC o śr. 160 mm na ścianach w budynkach niemieszkalnych o połączeniach wciskowych | m | 1
22 | KNNR 4 1322-03 | Kształtki PVC kanalizacyjne dwukielichowe łączone na wcisk o śr. zewn. 200 mm-kolano PVC 200 mm | szt | 1
23 | KNNR 4 1322-02 | Kształtki PVC kanalizacyjne dwukielichowe łączone na wcisk o śr. zewn. 160 mm-kolano PVC 160 mm | szt | 1
24 | KNNR 4 1322-03 | Kształtki PVC kanalizacyjne dwukielichowe łączone na wcisk o śr. zewn. 200 mm-korek PVC 200 mm | szt | 1
25 | KNNR 4 1322-02 | Kształtki PVC kanalizacyjne dwukielichowe łączone na wcisk o śr. zewn. 160 mm-korek PVC 160 mm | szt | 1
26 | KNR AT-17 0102-03 | Wiercenie otworów o głębokości do 40 cm śr. 150 mm techniką diamentową w betonie niezbrojonym | cm | 30
27 | KNNR 4 1322-03 | Kształtki PVC kanalizacyjne dwukielichowe łączone na wcisk o śr. zewn. 200 mm-przejście szczelne PVC 200 mm | szt | 11
28 | KNNR 4 1322-02 | Kształtki PVC kanalizacyjne dwukielichowe łączone na wcisk o śr. zewn. 160 mm-przejście szczelne PVC 160 mm | szt | 6
1.2.3 | Odwodnienie wykopów
29 | KNNR 1 0605-01 | Igłofiltry o średnicy do 50 mm wpłukiwane w grunt bezpośrednio bez opsypki do głębokości 4 m. | szt. | 24
30 |  | Pompowanie wody spalinową pompą przeponową-ORIENTACYJNIE | m-g | 144
2 | Naprawa nawierzchni drogowej
31 | KNNR 6 0103-01 | Profilowanie i zagęszczanie podłoża wykonywane ręcznie w gruncie kat. II-IV pod warstwy konstrukcyjne nawierzchni | m2 | 125
32 | KNNR 6 0113-01 | Warstwa gruzu o grubości po zagęszczeniu 10 cm-po robotach drogowych | m2 | 125
33 | KNNR 6 1301-02 | Naprawy dróg gruntowych - zagęszczanie | m2 | 125
34 | KNNR 6 1301-01 | Naprawy dróg gruntowych - profilowanie | m2 | 125
3 | Roboty towarzyszące-przepompowywanie ścieków na czas budowy studni
35 | KNNR 1 0603-02 | Pompowanie próbne pomiarowe lub oczyszczające z otworów o śr. 150-500 mm - instalacja urządzeń | stud. | 5
36 | KNNR 1 0603-01 | Pompowanie próbne pomiarowe lub oczyszczające z otworów o śr. 150-500 mm | godz. | 120
razem wartość kosztorysu netto:
podatek VAT:
razem wartość kosztorysu brutto:
data i podpis upełnomocnionego przedstawiciela Wykonawcy