## Przedmiar
KAJ-23-002 : PRZEDMIAR ROBÓT
Budowa instalacji kanalizacji deszczowej i zbiornika na wody opadowe pochodzące z dachu budynku garażowego OSP Kajanka przeznaczonego pod rozbudowę, przebudowę i nadbudowę zgodnie z odrębnym opracowaniem na terenie nieruchomości położonej we wsi Kajanka, dz. nr goed. 397, Gmina Siemiatycze.
Poz | Symbol |  | Nazwa | Jedn | Ilość
DZIAŁ 1 |  | Budowa instalacji kanalizacji deszczowej i zbiornika na wody opadowe - roboty sanitarne
DZIAŁ 1.1 |  | Roboty przygotowawcze
1 | KNR 2-01 0119-03 |  | Roboty pomiarowe przy liniowych robotach ziemnych - trasa drogi w terenie równinnym | km | 0.086
| 1) |  | 0,086 |  | 0.086
2 | KNNR N006-08-06-07-00 |  | Rozebranie obrzeży betonowych 6x20 cm na podsypce piaskowej | metr | 5
3 | KNNR N006-08-01-04-00 |  | Mechaniczne rozebranie podbudowy z gruntu stabilizowanego grub 10 cm | m2 | 10
4 | KNNR N006-08-03-02-00 |  | Ręczne rozebranie nawierzchni z kostki nieregularnej na podsypce cementowo-piaskowej | m2 | 10
DZIAŁ 1.2 |  | Roboty ziemne
5 | KNR 201-01-26-01-00 |  | Usunięcie warstwy humusu grub do 15 cm spycharkami | m2 | 158
6 | KNR 201-09-03-07-00 |  | Wykop w ob PODL słup kat 1-2 do 5,0 szer od 1,5 kop 1,0 m3 - wykop pod zbiornik wody opadowej d2000, h=4,35m | m3 | 72.8
| 1) |  | 4*4*4,55 |  | 72.8
7 | KNR 201-02-17-01-00 |  | Wykopy koparkami podsiębiernymi 0,15 m3 w gruncie kat 1-2 na odkład | m3 | 83.48
| 1) |  | 155,48-72 |  | 83.48
8 | KNR 201-02-01-01-00 |  | Roboty ziemne koparką przedsiębierną 0,15 m3 w gruncie kat 1-2 z transportem wywrotkami 5 Mg na odl 1 km | m3 | 34.98
| 1) |  | 34,98 |  | 34.98
9 | KNR 201-03-01-01-00 |  | Roboty ziemne ręczne w gruncie kat 1-2 z transportem wywrotkami 5 Mg na odl do 1 km | m3 | 3.89
| 1) |  | 3,89 |  | 3.89
10 | KNR 201-03-17-01-00 |  | Wykop liniowy pionowy szer 0,8-1,5 m i głęb do 1,5 m w gruncie suchym kat 1-2 odkład | m3 | 15.55
| 1) |  | 15,55 |  | 15.55
11 | KNR 228-05-01-04-01 |  | Podloze z pospólki grub 10 cm w wykopie umocnionym suchym | m2 | 8.74
| 1) |  | 8,74 |  | 8.74
12 | KNR 228-05-01-09-01 |  | Obsypka rurociagu pospólka z dowozem w wykopie umocnionym suchym | m3 | 19.42
| 1) |  | 19,42 |  | 19.42
13 | KNNR N001-02-14-04-00 |  | Zasypanie wykopu spycharką 75 KM z zagęszczeniem ubijakami warstwami grub 35 cm w gruncie kat 1-2 | m3 | 45.61
| 1) |  | 45,61 |  | 45.61
14 | KNNR N001-02-14-03-00 |  | Zasypanie wykopu spycharką 75 KM z zagęszczeniem zagęszczarką warstwami grub 40 cm w gruncie kat 1-2 | m3 | 106.42
| 1) |  | 106,42 |  | 106.42
15 | KNNR N001-06-05-01-00 |  | Igłofiltry wpłukiwane w grunt bez obsypki głęb do 4,0 m | szt | 10
16 | CEN |  | utylizacja urobku - kalkulacja własna | m3 | 42.32
| 1) |  | 38,87+3,45 |  | 42.32
DZIAŁ 1.3 |  | Roboty montażowe
17 | KNNR N004-13-08-03-00 |  | Kanal z rur kanalizacyjnych PVC fi 200 laczony na wcisk w wykopie skarpowym | metr | 24.6
| 1) |  | 24,6 |  | 24.6
18 | KNNR N004-13-08-02-00 |  | Kanal z rur kanalizacyjnych PVC fi 160 laczony na wcisk w wykopie skarpowym | metr | 50.4
| 1) |  | 50,40 |  | 50.4
19 | KNNR N004-13-08-01-00 |  | Kanal z rur kanalizacyjnych PVC fi 110 laczony na wcisk w wykopie skarpowym | metr | 11
20 | KNNR N004-14-13-05-00 |  | Analogia Zbiornik betonowy na wody opadowe d2000 3m | szt | 1
| 1) |  | 1 |  | 1
21 | KNNR N004-14-13-06-00 |  | Analogia - Zbiornik betonowy na wody opadowe d2000 - za kazde 0,5 m róznicy glebokosci | szt | 2
22 | KNNR N004-14-13-08-00 |  | Podstawa studni betonowa z betonu B-10 | m3 | 2
23 | KNNR N004-14-17-02-00 |  | Studzienka kanalizacyjna "VAWIN" fi 315 L=1,0 m z rura teleskopowa z pokrywa | szt | 5
24 | KNNR N004-02-15-02-01 |  | Osadnik deszczowy zeliwny uszczelniony folia AL fi 100 | szt | 4
25 | CEN 1111-11-11-11-11 |  | Kalkulacja własna - Pompownia wody deszczowej wraz z instalacją Q=2 l/s, H=45m | szt | 1
26 | KNR 215-02-17-03-00 |  | Analogia - Montaż zasuwy burzowej końcowej PVC d200 w studni S2 | szt | 1
27 | KNR 215-02-09-06-01 |  | Rura wywiewna z PCW fi 110 - wentylacja zbiornika na wody opadowe | szt | 1
28 | KNNR N004-14-27-01-00 |  | Przejścia szczelne przez ściany w zbiorniku betonowym d200, d110, d50 | szt | 3
29 | KNNR N004-01-06-06-00 |  | Rurociag stalowy OC gwintowany na scianach w budynkach niemieszkalnych fi 50 | metr | 5
30 | KNNR N004-01-30-06-01 |  | Zawór kulowy gwintowany w instalacji wodociagowej z rur stalowych fi 50 | szt | 1
31 | KNNR N004-01-30-03-01 |  | Zawór kulowy gwintowany w instalacji wodociagowej z rur stalowych fi 25 | szt | 1
32 | KNNR N004-01-06-03-00 |  | Rurociag stalowy OC gwintowany na scianach w budynkach niemieszkalnych fi 25 | metr | 1
33 | KNNR N004-01-30-06-00 |  | Analogia - montaż zaworu elektromagnetycznego na rurze stalowej fi 50 | szt | 1
DZIAŁ 1.4 |  | Próby szczelności i badania
34 | KNNR N004-16-10-02-00 |  | Próba szczelnosci kanalów rurowych fi 200 (dlugosc 50 m) | szt | 2
35 | SPR 39957 |  | Samochód ciśnieniowo ssący - czyszczenie hydrodynamiczne kanałów rurowych (kalkulacja własna) | m-godz | 3
36 | SPR 39958 |  | Kalkulacja własna - inspekcja TV kanałów deszczowych | m-godz | 0
| 1) |  |  |  | 0
DZIAŁ 1.5 |  | Zasilanie zestawu pompowego
37 | KNNR N005-07-01-01-00 |  | Kopanie rowów dla kabli ręcznie w gruncie kat 1-2 | m3 | 1.2
38 | KNNR N005-07-01-05-.. |  | Kopanie rowów dla kabli w sposób mechaniczny w gruncie kat. III-IV | m3 | 6.12
39 | KNNR N005-07-06-01-00 |  | Nasypanie warstwy piasku na dnie rowu kablowego o szerokości do 0,4 m | metr | 36
| 1) |  | 36 |  | 36
40 | KNNR N005-04-01-01-00 |  | Montaż szafy sterowniczej pompowni | kmpl | 1
| 1) |  | 1 |  | 1
41 | KNNR N005-07-07-02-.. |  | Układanie kabli YKY5x6 w rurze w ziemi (zapas 5m) | metr | 35
42 | KNNR N005-07-07-02-.. |  | Układanie kabli YKY5x4 w rurze w ziem (od szafy ster. do przepompowni)i | metr | 3
| 1) |  | 3 |  | 3
43 | wycena indywidualna |  | Układanie kabli sterowniczych od szafy ster. do pompowni w rurze w ziemi (wyposażenie pompowni) | kmpl | 1
| 1) |  | 1 |  | 1
44 | KNNR N005-07-02-02-00 |  | Zasypywanie rowów dla kabli wykonanych ręcznie w gruncie kat. III | m3 | 1.2
| 1) |  | 1,2 |  | 1.2
45 | KNNR N005-07-02-05-00 |  | Zasypywanie rowów dla kabli wykonanych mechanicznie w gruncie kat. III-IV | m3 | 6.12
46 | KNP 1018-46-06-02-00 |  | Badanie kabli NN | szt | 2
| 1) |  | 2 |  | 2
DZIAŁ 1.6 |  | Inwentaryzacja geodezyjna powykoanwcza z obsługą geodezyjną
47 | CEN 1111-11-11-11-11 |  | Obsługa geodezyjna i inwentaryzacja geodezyjna powykonawcza | szt | 1
DZIAŁ 1.7 |  | Roboty odtworzeniowe
48 | KNNR N006-04-04-01-00 |  | Obrzeże betonowe 20x6 cm na podsypce piaskowej spoiny wypełnione zaprawą cementową | metr | 5
49 | KNNR N006-01-11-02-10 |  | Podbudowa stabilizowana cementem szer 2,5 m grub 15 cm ; 25 kg cementu/m2 | m2 | 10
50 | KNNR N006-05-02-03-01 |  | Chodnik z kostki brukowej kolorowej betonowe grub 8 cm na podsypce cementowo-piaskowej spoiny wypełnione piaskiem | m2 | 10
51 | KNNR N001-05-04-01-00 |  | Ręczne rozplantowanie 1 m3/m ziemi wydobytej z wykopów kat 1-2 | m3 | 20
52 | KNNR N001-05-07-03-00 |  | Obsianie skarp w ziemi urodzajnej | m2 | 200