## Przedmiar
Rodos 6.8.38.2 [9539]
Przedmiar robót
Remont cząstkowy dróg leśnych w Leśnictwie Bukowica o nr inw. 242/124 - km. 3+110 - 3+460
Nr poz. | Podstawa | Opis robót | Jm | Ilość
1 | 2 | 3 | 4 | 5
1. ROBOTY PRZYGOTOWAWCZE
1 | KNR 2-01 0119/04 | Roboty pomiarowe przy liniowych robotach ziemnych - trasa dróg w terenie pagórkowatym lub podgórskim | kmpl | 1
2. ROBOTY ZIEMNE
2 | KNR 2-01 0206/04 | Roboty ziemne w gruncie kategorii III wykonywane koparkami podsiębiernymi o pojemności łyżki 0,60m3 z transportem urobku samochodami samowyładowczymi 5-10t na odległość do 1,0km | m3 | 560
3 | KNR 2-01 0218/03 | Wykopy oraz przekopy w gruncie kategorii IV wykonywane na odkład koparkami podsiębiernymi o pojemności łyżki 0,60m3 - rów przydrożny km. 3+160 - 3+260 | m3 | 140
4 | KNR 2-01 0229/03 | Nakłady podstawowe na przemieszczenie gruntu kategorii IV na odległość do 10m (spycharka gąsienicowa 110kW (150KM)) - plac składowy | m3 | 720
5 | KNR 2-01 0229/06 | Nakłady dodatkowe za dalsze rozpoczęte 10m odległości przemieszczania gruntu kategorii IV (w przedziale ponad 10m do 30m) (spycharka gąsienicowa 110kW (150KM)) - plac składowy | m3 | 720
6 |  | Ręczne formowanie nasypów z gruntu kategorii IV-VI dowożonego samochodowymi samowyładowczymi - grunt staraniem Wykonawcy | m3 | 300
3. Odwodnienie
7 | KNR 2-31 0605/07 | Rury betonowe o średnicy 60cm przepustów rurowych pod zjazdami - rury pe na zjazdach | m | 18
8 | KNR 2-31 0605/04 | Ścianki czołowe dla rur o średnicy 50cm przepustów rurowych pod zjazdami | ścianka | 12
4. PODBUDOWY
9 | KNR 2-31 0103/04 | Profilowanie i zagęszczanie mechaniczne podłoża pod warstwy konstrukcyjne nawierzchni w gruncie kategorii I-IV | m2 | 600
10 | KNR 2-31 0114/01 | Warstwa dolna podbudowy z kruszywa naturalnego o grubości po zagęszczeniu 20cm | m2 | 750
11 | KNR 2-31 0114/03 | Warstwa górna podbudowy z kruszywa naturalnego o grubości po zagęszczeniu 8cm | m2 | 750
12 | KNR 2-31 0114/04 | Warstwa górna podbudowy z kruszywa naturalnego o grubości po zagęszczeniu 8cm - za każdy dalszy 1cm (dla 2cm) | m2 | 750
13 | KNR 2-31 0107/01 | Wyrównywanie istniejącej podbudowy tłuczniem sortowanym zagęszczanym mechanicznie o średniej grubości warstwy po zagęszczeniu do 10cm | m3 | 120.9
5. NAWIERZCHNIA
14 | KNR 2-31 0204/05 | Nawierzchnie z tłucznia kamiennego z warstwą górną z tłucznia o grubości po zgęszczeniu 7cm - DROGA | m2 | 485
15 | KNR 2-31 0204/06 | Nawierzchnie z tłucznia kamiennego z warstwą górną z tłucznia o grubości po zgęszczeniu 7cm - za każdy dalszy 1cm (dla 3cm) | m2 | 485
16 | KNR 2-25 0408/04 | Budowa nawierzchni z płyt żelbetowych pełnych o powierzchni ponad 3,0m2 | m2 | 723.5
17 | KNR 2-31 1001/06 | Powierzchniowe utrwalanie nawierzchni drogowych asfaltem lub smołą stabilizowana z kruszywem naturalnym 4 kg/m2 o frakcji 8-12 - | m2 | 485
18 | KNR 2-31 1001/05 | Powierzchniowe utrwalanie nawierzchni drogowych asfaltem lub smołą stabilizowana z kruszywem naturalnym 3 kg/m2 o frakcji 5-8 | m2 | 485
19 | KNR 2-31 1001/06 | Powierzchniowe utrwalanie nawierzchni drogowych asfaltem lub smołą stabilizowana z kruszywem naturalnym 2 dm3/m2 o frakcji 2-5 | m2 | 485

## Kosztorys
Rodos 6.8.38.2 [9539]
Kosztorys szczegółowy
Remont cząstkowy dróg leśnych w Leśnictwie Bukowica o nr inw. 242/124 - km. 3+110 - 3+460
Nr poz. | Opis robót, obmiary, nakłady | Jm | Ilość robót, nakład | Cena | Wartość
1 | 2 | 3 | 4 | 5 | 6
1. ROBOTY PRZYGOTOWAWCZE
1 | KNR 2-01 0119/04 | kmpl | 1 |  | 0
Roboty pomiarowe przy liniowych robotach ziemnych - trasa dróg w terenie pagórkowatym lub podgórskim
2. ROBOTY ZIEMNE
2 | KNR 2-01 0206/04 | m3 | 560 |  | 0
Roboty ziemne w gruncie kategorii III wykonywane koparkami podsiębiernymi o pojemności łyżki 0,60m3 z transportem urobku samochodami samowyładowczymi 5-10t na odległość do 1,0km
3 | KNR 2-01 0218/03 | m3 | 140 |  | 0
Wykopy oraz przekopy w gruncie kategorii IV wykonywane na odkład koparkami podsiębiernymi o pojemności łyżki 0,60m3 - rów przydrożny km. 3+160 - 3+260
4 | KNR 2-01 0229/03 | m3 | 720 |  | 0
Nakłady podstawowe na przemieszczenie gruntu kategorii IV na odległość do 10m (spycharka gąsienicowa 110kW (150KM)) - plac składowy
5 | KNR 2-01 0229/06 | m3 | 720 |  | 0
Nakłady dodatkowe za dalsze rozpoczęte 10m odległości przemieszczania gruntu kategorii IV (w przedziale ponad 10m do 30m) (spycharka gąsienicowa 110kW (150KM)) - plac składowy
6 |  | m3 | 300 |  | 0
Ręczne formowanie nasypów z gruntu kategorii IV-VI dowożonego samochodowymi samowyładowczymi - grunt staraniem Wykonawcy
3. Odwodnienie
7 | KNR 2-31 0605/07 | m | 18 |  | 0
Rury betonowe o średnicy 60cm przepustów rurowych pod zjazdami - rury pe na zjazdach
8 | KNR 2-31 0605/04 | ścianka | 12 |  | 0
Ścianki czołowe dla rur o średnicy 50cm przepustów rurowych pod zjazdami
4. PODBUDOWY
9 | KNR 2-31 0103/04 | m2 | 600 |  | 0
Profilowanie i zagęszczanie mechaniczne podłoża pod warstwy konstrukcyjne nawierzchni w gruncie kategorii I-IV
10 | KNR 2-31 0114/01 | m2 | 750 |  | 0
Warstwa dolna podbudowy z kruszywa naturalnego o grubości po zagęszczeniu 20cm
11 | KNR 2-31 0114/03 | m2 | 750 |  | 0
Warstwa górna podbudowy z kruszywa naturalnego o grubości po zagęszczeniu 8cm
12 | KNR 2-31 0114/04 | m2 | 750 |  | 0
Warstwa górna podbudowy z kruszywa naturalnego o grubości po zagęszczeniu 8cm - za każdy dalszy 1cm (dla 2cm)
13 | KNR 2-31 0107/01 | m3 | 120.9 |  | 0
Wyrównywanie istniejącej podbudowy tłuczniem sortowanym zagęszczanym mechanicznie o średniej grubości warstwy po zagęszczeniu do 10cm
5. NAWIERZCHNIA
14 | KNR 2-31 0204/05 | m2 | 485 |  | 0
Nawierzchnie z tłucznia kamiennego z warstwą górną z tłucznia o grubości po zgęszczeniu 7cm - DROGA
15 | KNR 2-31 0204/06 | m2 | 485 |  | 0
Nawierzchnie z tłucznia kamiennego z warstwą górną z tłucznia o grubości po zgęszczeniu 7cm - za każdy dalszy 1cm (dla 3cm)
16 | KNR 2-25 0408/04 | m2 | 723.5 |  | 0
Budowa nawierzchni z płyt żelbetowych pełnych o powierzchni ponad 3,0m2
17 | KNR 2-31 1001/06 | m2 | 485 |  | 0
Powierzchniowe utrwalanie nawierzchni drogowych asfaltem lub smołą stabilizowana z kruszywem naturalnym 4 kg/m2 o frakcji 8-12 -
18 | KNR 2-31 1001/05 | m2 | 485 |  | 0
Powierzchniowe utrwalanie nawierzchni drogowych asfaltem lub smołą stabilizowana z kruszywem naturalnym 3 kg/m2 o frakcji 5-8
19 | KNR 2-31 1001/06 | m2 | 485 |  | 0
Powierzchniowe utrwalanie nawierzchni drogowych asfaltem lub smołą stabilizowana z kruszywem naturalnym 2 dm3/m2 o frakcji 2-5
| Razem |  |  |  | 0
| Podatek VAT 23% |  |  |  | 0
| Ogółem |  |  |  | 0