## Pakiet 1
Załącznik 2A do postępowania WszSL/DZ-15/19
Tabela A
Pakiet 1 - Preparaty oraz osprzęt do terapii nerkozastępczych aparatem Fresenius Multifiltrate typu CF stanowiącego własność Zamawiającego
Lp | Opis przedmiotu zamówienia | j.m | Ilość | cena netto | Wartość netto | Vat % | Wartość brutto | Nazwa handlowa producent | zaw. op. handlowego | cena netto za opakowanie handlowe | Ilość opakowań handlowych gwarantująca realizację zamówienia (nie mniejsza niż 100% zamówienia wskazanego w pkt D ) | Dokładny opis oferownego przedmiotu zamówienia | Termin płatności (zgodnie z siwz)
A | B | C | D | E | F=(DxE) | G | H=(F x 1,XX ) (XX- właściwa stawka VAT) | I | J | K | L | M | N
1 | Zestaw do ciągłej żylno-żylnej hemodiafiltracji heparynowej z hemofiltrem o powierzchni 1,4 m2 | szt | 10
2 | Zestaw do plazmaferezy leczniczej dla dorosłych z plazmafiltrem o powierzchni 0,6 m2 | szt | 15
3 | Zestaw do ciągłej hemodializy z regionalną antykoagulacją cytrynianową z hemofiltrem o powierzchni 1,8 m2 | szt | 100
4 | Zestaw do ciągłej hemodiafiltracji z regionalną antykoagulacją cytrynianową z hemofiltrem o pow. 1,8 m2 | szt | 15
5 | Zestaw do HD z antykoagulacją cytrynianową do leczenia wstrząsu septycznego z hemofiltrem o pow. 1,8 m2 i punktem odcięcia 40-45 kD | szt | 15
6 | Worki na filtrat 10L z zaworem spustowym | szt | 130
7 | Igły plastikowe typu Spike o długości 72 mm. | szt | 1000
8 | Łącznik umożliwiający jednoczasowe podłączenie 4 worków z płynem dializacyjnym. | szt | 100
9 | Wodorowęglanowy dializat o składzie: - potas 2 mmol/l lub 4 mmol/l *, - sód 133 mmol/l, - wapń 0 mmol/l (bezwapniowy), - magnez 0,75 mmol/l lub 1,00 mmol/l *, - fosforany 0 mmol/l lub 1,25 mmol/l *, - wodorowęglan 20 mmol/l. (* - do wyboru przez Zamawiającego) Opakowanie - worek dwukomorowy 5000 ml zapakowany sterylnie w zewnętrznej folii bez obecności powietrza. Worek powinien posiadać dwa porty do pobierania płynu: typu Luer Lock i typu Safe Lock oraz port z membraną do nakłucia igłą w celu modyfikacji składu. | worek | 3900
10 | 4% Cytrynian sodu (136 mmol/l). Opakowanie - worek 1500 ml zapakowany sterylnie w zewnętrznej folii bez obecności powietrza. Worek powinien posiadać port do pobierania płynu typu Safe Lock. | worek | 1000
11 | Roztwór do zabezpieczenia kanałów cewnika dializacyjnego w postaci 46,7% cytrynianu sodu w fiolkach o obj. 5 ml. Wydzielona poz. tworzy Pakiet 3 | fiol. | 540
12 | Wodorowęglanowy płyn do hemofiltracji buforowany glukozą w stężeniu fizjologicznym 5,55 mmol/l. Opakowanie - worek dwukomorowy z wielowarstwowej folii bez PVC. Worek powinien posiadać dwa porty do pobierania płynu: typu Luer Lock i typu Safe Lock oraz port z membraną do nakłucia igłą w celu modyfikacji składu. Skład elektrolitowy: - sód 140 mmol/l, - potas 0/2/3/4 mmol/l *, - wapń 1,5 mmol/l, - magnez 0,5 mmol/l, - dwuwęglany 35 mmol/l. (* - do wyboru przez Zamawiającego) | worek | 800
Łącznie
......................................................................................................................................................................................................................
( podpis i pieczęć osoby wskazanej w dokumencie uprawniającym do występowania w obrocie prawnym lub posiadającym pełnomocnictwo )

## Pakiet 2
Tabela A
Pakiet 2 – Preparaty i osprzęt do ciągłych terapii nerkozastępczych z użyciem regionalnej antykoagulacji cytrynianowej lub heparynowej wraz z najmem trzech urządzeń
Lp | Opis przedmiotu zamówienia | j.m | Ilość | cena netto | Wartość netto | Vat % | Wartość brutto | Nazwa handlowa producent | zaw. op. handlowego | cena netto za opakowanie handlowe | Ilość opakowań handlowych gwarantująca realizację zamówienia (nie mniejsza niż 100% zamówienia wskazanego w pkt D) | Dokładny opis oferownego przedmiotu zamówienia | Termin płatności (zgodnie z siwz)
A | B | C | D | E | F=(DxE) | G | H=(F x 1,XX ) (XX- właściwa stawka VAT) | I | J | K | L | M | N
1 | Zestaw do zabiegów ciągłych nerkozastępczych z antykoagulacją heparynową zawierający hemofiltr o powierzchni min. 1 m2. | szt | 20
2 | Zestaw do zabiegów ciągłych nerkozastępczych z antykoagulacją cytrynianową zawierający hemofiltr o powierzchni min. 1,5 m2. | szt | 300
3 | Zestaw do zabiegów ciągłych nerkozastępczych z antykoagulacją cytrynianową do leczenia wstrząsu septycznego zawierający hemofiltr o pow. dyfuzyjnej min. 1,5 m2 i podwyższonym punkcie odcięcia 40-45 kD. | szt | 40
4 | Zestaw do plazmaferezy dla dorosłych. | szt | 40
5 | Płyn antykoagulacyjny z cytrynianem sodu o łącznej jego zawartości 522 240 mmol. Do wyboru dwie opcje A lub B:
A | płyn o stężeniu cytrynianu sodu 18 mmol/l w workach po 5000 ml | szt | 5802
B | płyn o stężeniu cytrynianu sodu 136 mmol/l w workach po 1500 ml | szt | 2560
6 | Płyn substytucyjny lub dializacyjny do terapii nerkozastępczej z antykoagulacją cytrynianową w dwukomorowych workach o poj. 5000 ml, płyn bezwapniowy, bezfosforanowy. | szt. | 4600
7 | Płyn substytucyjny lub dializacyjny do terapii nerkozastępczej z antykoagulacją cytrynianową w dwukomorowych workach o poj. 5000 ml, płyn o zawartości fosforanów min. 1,2 mmol/l | szt. | 5600
8 | Płyn substytucyjny, dializacyjny, z zawartością: Ca+: 1,5-1,75 mmol/l; K+: 0 lub 2 lub 4 mmol/l (do wyboru każdorazowo w składanym zamówieniu). Worek dwukomorowy, poj. 5000 ml. | worek | 600
9 | Worki na filtrat o pojemności 9-10 l, z zaworem spustowym. | szt | 340
10 | Łącznik umożliwiający jednoczasowe podłączenie większej ilości worków: 2 lub 4 worków. | szt | 340
11 | Igły plastikowe typu Spike o długości 72 mm. | szt | 3400
12 | Linia do podaży wapnia, jeśli nie stanowi integralnej części zestawu z antykoagulacją cytrynianową. | szt. | 340
Razem
Tabela B
Najem aparatów do ciągłych technik nerkozastępczych z użyciem regionalnej antykoagulacji cytrynianowe, kompatybilnych z preparatami i osprzętem z ofertowanym w Pakiecie 2 w tabeli powyżej
L.p. | Wymagane parametry urządzenia |  | Oferowany parametr. Potwierdzić, podać zakresy/opisać. |  |  |  |  | Oferowany parametr (opisać)
1 | Możliwość wykonania zabiegu ciągłej żylno – żylnej hemofiltracji (CVVH) |  | TAK
2 | Możliwość wykonywania zabiegu wysokoobjętościowej ciągłej żylno – żylnej hemofiltracji (HV – CVVH). Substytucja podawana jednocześnie przed i po hemofiltrze |  | TAK
3 | Możliwość wykonania zabiegu ciągłej żylno – żylnej hemodializy (CVVHD) |  | TAK
4 | Możliwość wykonania zabiegu ciągłej żylno – żylnej hemodiafiltracji (CVVHDF) |  | TAK
5 | Możliwość wykonania zabiegu powolnej ciągłej ultrafiltracji (SCUF) |  | TAK
6 | Możliwość wykonania zabiegu plazmaferezy (PF) |  | TAK
7 | Możliwość wykonania zabiegu hemoperfuzji (HP) |  | TAK
8 | Graficzny kolorowy podgląd istotnych stanów pracy urządzenia |  | TAK
9 | Bateria, która w przypadku braku zasilania sieciowego, zapewni pracę aparatu przez co najmniej 15 min. |  | TAK
10 | Regulowana ultrafiltracja 0 – 100 ml/min. |  | TAK
11 | Przepływ płynu substytucyjnego od 10 – 160 ml/min. |  | TAK
12 | Przepływ dializatu od 10 – 70 ml/min. |  | TAK
13 | System podgrzewania z możliwością wyłączenia w trakcie zabiegu |  | Podgrzewanie krwi = 0 pkt. Podgrzewanie płynów = 10 pkt.
14 | Możliwość regulacji temperatury w zakresie 35 – 39 ºC |  | TAK
15 | Regulacja przepływu pompy krwi od 10 – 450 ml/min. |  | Przepływ krwi do 450 ml/min = 0 pkt. Przepływ krwi powyżej 450 ml/min. = 10 pkt.
16 | Kasetowy system drenów umożliwiający łatwy i szybki montaż oraz wielokrotną wymianę samego filtra w trakcie zabiegu, bez konieczności wymiany całej kasety |  | NIE = 0 pkt. TAK = 10 pkt.
17 | Odpowietrzanie drenów substytutu, dializatu, filtratu – niezależne |  | TAK
18 | System bilansujący: cztery niezależne wagi do płynów dializacyjnych, substytucyjnych, osocza, ultrafiltratu, itp. |  | TAK
19 | Dokładność ważenia – 1 g |  | TAK
20 | Najwyższy stopień ochrony przeciwporażeniowej (CF) umożliwiający bezpieczną defibrylację pacjenta podczas zabiegu. |  | TAK
21 | Cztery pompy umożliwiające podaż i oddawanie krwi, płynu dializacyjnego, substytucyjnego, ultrafiltratu lub osocza |  | TAK
22 | Moduł cytrynian – wapń |  | TAK
23 | Ciągła hemodializa z regionalną antykoagulacją cytrynianową (CVVHD CiCa oraz CVVHDF CiCa) |  | TAK
24 | Możliwość bezpośredniej zmiany na aparacie rodzaju antykoagulacji z cytrynianowej na heparynową bez konieczności wymiany zestawu |  | NIE = 0 pkt. TAK = 10 pkt.
25 | Możliwość prowadzenia na aparacie jednocześnie antykoagulacji cytrynianowej i heparynowej w ramach jednego zestawu |  | NIE = 0 pkt. TAK = 10 pkt.
26 | Możliwość poboru płynu dializacyjnego z 4 worków po 5 l. jednocześnie |  | NIE = 0 pkt. TAK = 10 pkt.
27 | Detektor przecieku krwi |  | TAK
28 | Dwa niezależne detektory powietrza |  | TAK
29 | Dwie niezależne pułapki powietrza (za i przed hemofiltrem) |  | TAK
30 | Oprogramowanie i komunikacja w języku polskim |  | TAK
Tabela C
| Nazwa | ilość aparatów | ilość miesięcy | Cena netto za 1 miesiąc najmu | wartość netto | Vat% | Wartość brutto
| A | B | C | D | E=(B x C x D) | F | G=E powiększona o należny podatek VAT
| Najem aparatów | 3 | 36
Cena za Pakiet 2
Łączna wartość brutto z Tabeli A - opcja 5A
Łączna wartość brutto z Tabeli A - opcja 5B
Wartość brutto z Tabeli C
Łącznie opcja 5A
Łącznie opcja 5B
..............................................................................................................................................................................................................................
( podpis i pieczęć osoby wskazanej w dokumencie uprawniającym do występowania w obrocie prawnym lub posiadającym pełnomocnictwo )

## Pakiet 3
Tabela A
Pakiet 3 - Preparaty oraz osprzęt do terapii nerkozastępczych aparatem Fresenius Multifiltrate typu CF stanowiącego własność Zamawiającego -roztwór
Lp | Opis przedmiotu zamówienia | j.m | Ilość | cena netto | Wartość netto | Vat % | Wartość brutto | Nazwa handlowa producent | zaw. op. handlowego | cena netto za opakowanie handlowe | Ilość opakowań handlowych gwarantująca realizację zamówienia (nie mniejsza niż 100% zamówienia wskazanego w pkt D ) | Dokładny opis oferownego przedmiotu zamówienia | Termin płatności (zgodnie z siwz)
A | B | C | D | E | F=(DxE) | G | H=(F x 1,XX ) (XX- właściwa stawka VAT) | I | J | K | L | M | N
1 | Roztwór do zabezpieczenia kanałów cewnika dializacyjnego w postaci 46,7% cytrynianu sodu w fiolkach o obj. 5 ml. | fiol. | 540
......................................................................................................................................................................................................................
( podpis i pieczęć osoby wskazanej w dokumencie uprawniającym do występowania w obrocie prawnym lub posiadającym pełnomocnictwo )