## Arkusz1
Pakiet nr 1
Lp. | Opis przedmiotu zamówienia | J.m. | Ilość | Cena jednostkowa netto [zł] | Wartość netto [zł] | Stawka VAT [%] | Wartość VAT [zł] | Cena jednostkowa brutto [zł] | Wartość brutto [zł] | Nazwa własna | Nr katalogowy producenta
1 | Płyta anatomiczna do artrodezy stawu skokowego typ Anterior / Anterolateral Tibiotalar, materiał tytan, dostępna w czterech długościach, w części dystalnej cztery rozbieżne otwory do mocowania w kości skokowej z użyciem śrub 4,5mm, w częsci proksymalnej owalny otwór umożliwiający wstępną kompresję, centralny otwór do kompresji z użyciem śruby gąbczastej 5,5mm, wysokość płyty w części proksymalnej 2,7mm, w części dystalnej 2,9mm | szt. | 60 |  | 0 |  | 0 | 0 | 0
2 | Płyta do artrodezy stawu skokowego typ Anterior Minimally Invasive Tibiotalar, materiał tytan | szt. | 30 |  | 0 |  | 0 | 0 | 0
3 | Płyta do artrodezy stawu skokowego typ Lateral Tibiotalocalcaneal dostępna w czterech długościach, Lateral Tibiotalar dostępna w czterech długościach, Posterior Tibiotalocalcaneal, materiał tytan, otwory dostosowane do śrub średnica 4,5mm, 5,5mm | szt. | 30 |  | 0 |  | 0 | 0 | 0
4 | Śruba tytanowa, blokowana, średnica 4,5mm (długość 18-75mm), korowa, średnica 4,5mm (długość 18-100mm) | szt. | 60 |  | 0 |  | 0 | 0 | 0
5 | Śruba tytanowa, gąbczasta, średnica 5,5mm (długość 20-100mm) | szt. | 30 |  | 0 |  | 0 | 0 | 0
6 | Tytanowe śruby kompresyjne, kaniulowane, - średnica 4,5 mm, częściowo gwintowane, gwint na całej długości (długość 20-80 mm), - średnica 6,7 mm (długość 40-120 mm), gwint na długości 18mm, - średnica 6,7 mm (długość 40-120 mm), gwint na długości 28mm, - średnica 6,7 mm (długość 40-120 mm), gwint na całej długości | szt. | 40 |  | 0 |  | 0 | 0 | 0
7 | Biowchłanialny pin do artoredezy stawów PIP, osteotomii i mocowania odłamów kostnych w rozmiarze 1,5 mm x 100 mm | szt. | 10 |  | 0 |  | 0 | 0 | 0
8 | Biowchłanialny pin do artoredezy stawów PIP, osteotomii i mocowania odłamów kostnych w rozmiarze 2,0 mm x 100 mm | szt. | 10 |  | 0 |  | 0 | 0 | 0
9 | Klamra kompresyjna nitinolowa w rozmiarach: 9mm × 7mm, 9 mm × 10mm, 11mm × 10mm, 11mm × 15mm/12, 10mm × 10mm, 13mm × 15mm/12mm, 15mm × 12mm, 15mm × 15mm, 18mm × 15mm, 18mm × 18mm, 18mm × 18mm/15mm, 20mm × 15mm, 20mm × 20mm, 25mm × 20mm, zestaw sterylny zawierający regulowany podajnik | szt. | 40 |  | 0 |  | 0 | 0 | 0
10 | Klamra kompresyjna nitinolowa w rozmiarach: 9mm × 7mm, 9 mm × 10mm, 11mm × 10mm, 11mm × 15mm/12, 10mm × 10mm, 13mm × 15mm/12mm, 15mm × 12mm, 15mm × 15mm, 18mm × 15mm, 18mm × 18mm, 18mm × 18mm/15mm, 20mm × 15mm, 20mm × 20mm, 25mm × 20mm, zestaw sterylny zawierający regulowany podajnik, celownik, wiertło, pobijak | szt. | 40 |  | 0 |  | 0 | 0 | 0
11 | Tytanowe śruby typu "snap-off", średnica 2 mm, długości w zakresie 10 do 14 mm, kodowana kolorem | szt. | 40 |  | 0 |  | 0 | 0 | 0
12 | Tytanowe śruby typu "snap-off", średnica 3,0mm, długość w zakresie 13mm - 19mm. | szt. | 20 |  | 0 |  | 0 | 0 | 0
13 | Tytanowe śruby kompresyjne, kaniulowane, bez głowy, gwint na całej długości śruby, - średnica 2,5mm (długość 8-50mm), - średnica 3,5mm (długość 12-60mm), - średnica 4,0mm (długość 16-60mm) | szt. | 40 |  | 0 |  | 0 | 0 | 0
14 | Tytanowe śruby kompresyjne, kaniulowane, bez głowy, gwint na całej długości śruby, - średnica 5mm (długość 20-90mm), - średnica 7,0mm (długość 35-120mm), | szt. | 40 |  | 0 |  | 0 | 0 | 0
15 | Implant bezwęzłowy do rekonstrukcji więzozrostu piszczelowo-strzałkowego, dwie płytki (strona boczna 3,5mm x 13mm, strona przyśrodkowa 6,5mm) połączone samozaciskową pętlą polietylenową w rozmiarze #5, implant w wersji stalowej i tytanowej umieszczony na podajniku umożliwiającym wprowadzenie, zestaw zawiera celownik, drut prowadzący, wiertło kaniulowane 3,7mm, wiertło niekaniulowane 3,7mm | szt. | 20 |  | 0 |  | 0 | 0 | 0
16 | Tytanowa płyta 4 otworowa do osteotomii pięty, dostępna z offsetem 5mm, 7,5mm, 10 mm, otwory pod śruby blokowane, średnica 3,5mm, śrubę kompresyjną średnica 4mm | szt. | 60 |  | 0 |  | 0 | 0 | 0
17 | Śruba tytanowa, blokowana, średnica 2,4mm (długość 8-40mm), średnica 3,0mm (długość 10-40mm), średnica 3,5mm (długość 10-60mm) | szt. | 20 |  | 0 |  | 0 | 0 | 0
18 | Śruba do kości gąbczastej, tytanowa, korowa, średnica 4,0mm (długość 10-44mm). | szt. | 20 |  | 0 |  | 0 | 0 | 0
19 | Tytanowa płyta podeszwowa do operacji Lapidusa, anatomiczna, niskoprofilowa, mocowana na 5 śrub, śruby blokowane 3,5mm, śruba kompresyjna średnica 4,0mm | szt. | 30 |  | 0 |  | 0 | 0 | 0
20 | Tytanowa płyta typu T do operacji Lapidusa, dostępna w dwóch długościach - 38mm, 45mm, otwory pod śruby blokowane o średnicy 3,5 mm | szt. | 30 |  | 0 |  | 0 | 0 | 0
21 | Śruba tytanowa, blokowana, średnica 2,4mm (długość 8-40mm), średnica 3,0mm (długość 10-40mm), średnica 3,5mm (długość 10-60mm) | szt. | 30 |  | 0 |  | 0 | 0 | 0
22 | Śruba do kości gąbczastej, tytanowa, korowa, średnica 4,0mm (długość 10-44mm). | szt. | 20 |  | 0 |  | 0 | 0 | 0
23 | Tytanowe śruby kompresyjne, kaniulowane, - średnica 3,0mm (długość 10-50mm), - średnica 4,0mm (długość 14-60mm) | szt. | 20 |  | 0 |  | 0 | 0 | 0
24 | Tytanowe płyty do zespoleń w obrębie stopy, otwory pod śruby blokowane 2,4mm / 3,0mm / 3,5mm - płyty Dorsal Midfoot Fusion - trzy rozmiary, - płyty H do osteotomii kości piętowej Evansa, klin 6mm, 8mm, 10mm, - płyty H do artrodezy stawu piętowo - sześciennego, - płyty Lisfranc - trzy rozmiary, - płyty X - trzy rozmiary - płyty do osteotomii przypodstawnej I kości śródstopia, | szt. | 40 |  | 0 |  | 0 | 0 | 0
25 | Zestaw implantów do augmentacji taśmy zabezpieczającej przy rekonstrukcji więzadeł zawierający: - kotwica 3,5mm x 15,8mm - kotwica 4,75mm x 19,1mm, z taśmą w rozmiarze #2 (szerokość taśmy 2mm, kolor niebieski), - prowadnica do wiertła (celownik), - wiertło 2,7mm, - wiertło kaniulowane 2,7mm, - wiertło 3.4mm, - gwintownik do kotwicy 3,5mm, - gwintownik do kotwicy 4,75mm, - drut Kirschnera 1,35mm, - igła – 2 szt. - pętla nitinolowa długość 200mm. | szt. | 30 |  | 0 |  | 0 | 0 | 0
26 | Zestaw implantów do augmentacji taśmy zabezpieczającej przy rekonstrukcji więzadeł zawierający: - kotwica 3,5mm x 13,5mm, - kotwica 4,75mm x 16,1mm z taśmą w rozmiarze #2 (szerokość taśmy 2mm, kolor niebieski), - prowadnica do wiertła do kości skokowej (celownik), - prowadnica do wiertła (celownik), - wiertło 2,7mm, - wiertło kaniulowane 2,7mm, - wiertło 3.4mm, - wiertło kaniulowane 3.4mm, - gwintownik kaniulowany do kotwicy 3,5mm, - gwintownik kaniulowany do kotwicy 4,75mm, - drut prowadzący, - igła, - pętla nitinolowa długość 200mm. | szt. | 30 |  | 0 |  | 0 | 0 | 0
27 | Miękka kotwica na jednorazowym podajniku 1,35mm, wzmocniony szew w rozmiarze #1 zakończony igłami, kotwica dostępna w wersji z taśmą 1,3mm i podwójną taśmą 0,9mm | szt. | 30 |  | 0 |  | 0 | 0 | 0
28 | Zestaw instrumentów do kotwic zawierający: celownik, wiertła 1,35mm, 1,6mm | szt. | 30 |  | 0 |  | 0 | 0 | 0
29 | Zestaw implantów do reinsercji ścięgna piętowego, zawierający: kotwica 4,75mm z taśmą 2mm zakończoną igłami - 2 szt., kotwica 4,75mm - 2 szt. , wiertło 3.5mm, gwintownik do kotwicy 4,75mm, zestaw dostępny z kotwicami PEEK i Biocomposite | szt. | 30 |  | 0 |  | 0 | 0 | 0
30 | Zestaw implantów do rekonstrukcji płytki podeszwowej zawierający: - przeszywacz automatyczny z taśmą 1,3 mm, - wzmocniony szew chirurgiczny #0 – 2 sztuki, - wzmocniony szew chirurgiczny #0, długość 97 cm z igłą, - taśma 1,3 mm, długość 97 cm – 2 sztuki, - tuleje i pętle do przeciągania szwów w rozmiarze krótkim i długim, - linijka 150 mm | szt. | 30 |  | 0 |  | 0 | 0 | 0
31 | System do małoinwazyjnego szycia ścięgna piętowego, zestaw sterylny zawierający: - wzmocniony szew chirurgiczny, taśma 1,3mm , długość 97cm - 6 szt. - wzmocniony szew chirurgiczny, rozmiar #2 z pętlą, długość 102cm - 2 szt. - igła z pętlą, średnica 1,6 mm - 2 szt. | szt. | 5 |  | 0 |  | 0 | 0 | 0
32 | System do małoinwazyjnego szycia ścięgna piętowego, zestaw sterylny zawierający: - wzmocniony szew chirurgiczny, rozmiar #2 , długość 97cm - 6 szt. - wzmocniony szew chirurgiczny, rozmiar #2 z pętlą, długość 102cm - 2 szt. - igła z pętlą, średnica 1,6 mm - 2 szt. | szt. | 5 |  | 0 |  | 0 | 0 | 0
33 | Narzędzie przeznaczone do dystrakcji lub kompresji małych stawów. Przełącznik umożliwiający zmianę pracy urządzenia w zakresie dystrakcja-kompresja. Możliwość ustawienia pod żądanym kątem ruchomych ramion. Otwory pod druty Kirchnera 1,6 mm, 2,4mm i 3,0 mm. | szt. | 1 |  | 0 |  | 0 | 0 | 0
|  |  |  | Razem | 0 |  |  |  | 0
Wykonawca zdeponuje zestawy narzędziowe w Oddziale Urazowo-Ortopedycznym Wykonawca udostępnieni (wypożyczy) instrumentarium, które jest konieczne do przeprowadzenia zabiegów: ACL, Shoulder, HTO Peek, COMP FT, XL COMP FT Wykonawca na czas trwania umowy zagwarantuje Zamawiającemu pełne instrumentarium wraz z napędem ortopedycznym i niezbędnym implantami.