## PRZEDMIAR
Kosztorys ofertowy
Zagospodarowanie terenu przed budynkiem Emcek przy ul. 3-go Maja w Słupsku
Nr | Opis robót | Jm | Ilość | Cena | Wartość
1 | ROBOTY PRZYGOTOWAWCZE
1 d.1 | Roboty pomiarowe przy powierzchniowych robotach ziemnych | ha | 0.16 |  | 0
2 | ZABEZPIECZENIE DRZEW NA CZAS BUDOWY
2 d.2 | Zabezpieczenie drzew na czas prowadzenia robót | szt. | 6 |  | 0
3 | ROBOTY ROZBIÓRKOWE I DEMONTAŻOWE
3 d.3 | Rozebranie murków przy skarpie | m | 146.9 |  | 0
4 d.3 | Rozebranie środkowego biegu schodów | m2 | 23 |  | 0
5 d.3 | Rozebranie nawierzchni z płyt betonowych wraz z podbudową | m2 | 334.7 |  | 0
6 d.3 | Rozebranie schodów wejściowych na taras (od strony zachodniej) | m2 | 22.5 |  | 0
7 d.3 | Demontaż istniejącej stacji rowerowej i stojaka | kpl. | 1 |  | 0
8 d.3 | Wywóz gruzu spryzmowanego samochodami samowyładowczymi na odl. do 1 km | m3 | 183 |  | 0
4 | NAWIERZCHNIA SPACEROWA Z PŁYT BETONOWYCH W KOLORZE SZARYM
9 d.4 | Mechaniczne wykonanie koryta na całej szerokości jezdni i chodników w gruncie kat. I-IV głębokości 42 cm | m2 | 138.5 |  | 0
10 d.4 | Roboty ziemne wykonywane koparkami podsiębiernymi 0.40 m3 w ziemi kat. I-III uprzednio zmagazynowanej w hałdach z transportem urobku samochodami samowyładowczymi na odległość 10 km | m3 | 58.17 |  | 0
11 d.4 | Mechaniczne profilowanie i zagęszczenie podłoża pod warstwy konstrukcyjne nawierzchni w gruncie kat. I-IV | m2 | 138.5 |  | 0
12 d.4 | Warstwa ulepszonego podłoża z gruntu niewysadzinowego (np. piasek średnioziarnisty) o CBR >=20 % - 15 cm grubości warstwy po zagęszczeniu | m2 | 138.5 |  | 0
13 d.4 | Podbudowa z kruszywa łamanego frakcja 0-31,5 - warstwa górna o grubości po zagęszczeniu 15 cm | m2 | 138.5 |  | 0
14 d.4 | Podsypka cementowo-piaskowa z zagęszczeniem ręcznym - 4 cm grubości warstwy po zagęszczeniu | m2 | 138.5 |  | 0
15 d.4 | Nawierzchnie z kostki brukowej betonowej o grubości 8 cm | m2 | 138.5 |  | 0
16 d.4 | Ława pod krawężniki betonowa zwykła (stosowana zamiast obrzeży betonowych) | m3 | 37.095 |  | 0
5 | NAWIERZCHNIA MINERALNA
17 d.5 | Mechaniczne wykonanie koryta na całej szerokości jezdni i chodników w gruncie kat. I-IV głębokości 33 cm | m2 | 38 |  | 0
18 d.5 | Roboty ziemne wykonywane koparkami podsiębiernymi 0.40 m3 w ziemi kat. I-III uprzednio zmagazynowanej w hałdach z transportem urobku samochodami samowyładowczymi na odległość 10 km | m3 | 12.54 |  | 0
19 d.5 | Mechaniczne profilowanie i zagęszczenie podłoża pod warstwy konstrukcyjne nawierzchni w gruncie kat. I-IV | m2 | 38 |  | 0
20 d.5 | Warstwa ulepszonego podłoża z gruntu niewysadzinowego (np. piasek średnioziarnisty) o CBR >=20 % - 10 cm grubości warstwy po zagęszczeniu | m2 | 38 |  | 0
21 d.5 | Podbudowa z klińca 4-31,5 mm - warstwa gr. 15 cm | m2 | 38 |  | 0
22 d.5 | Kruszywo mineralne - warstwa dynamiczna 0/16mm - warstwa gr. 5cm | m2 | 38 |  | 0
23 d.5 | Kruszywo mineralne - warstwa ścieralna 0/8mm - warstwa gr. 3cm | m2 | 38 |  | 0
6 | NAWIERZCHNIA Z PŁYT CHODNIKOWYCH BETONOWYCH W KOLORZE SZARYM (w dojściach do schodów i na pochylni)
24 d.6 | Mechaniczne wykonanie koryta na całej szerokości jezdni i chodników w gruncie kat. I-IV głębokości 39 cm | m2 | 74.2 |  | 0
25 d.6 | Roboty ziemne wykonywane koparkami podsiębiernymi 0.40 m3 w ziemi kat. I-III uprzednio zmagazynowanej w hałdach z transportem urobku samochodami samowyładowczymi na odległość 10 km | m3 | 28.938 |  | 0
26 d.6 | Mechaniczne profilowanie i zagęszczenie podłoża pod warstwy konstrukcyjne nawierzchni w gruncie kat. I-IV | m2 | 74.2 |  | 0
27 d.6 | Warstwa ulepszonego podłoża z gruntu niewysadzinowego (np. piasek średnioziarnisty) o CBR >=20 % - 15 cm grubości warstwy po zagęszczeniu | m2 | 74.2 |  | 0
28 d.6 | Podbudowa z kruszywa łamanego frakcja 0-31,5 - warstwa górna o grubości po zagęszczeniu 15 cm | m2 | 74.2 |  | 0
29 d.6 | Podsypka cementowo-piaskowa z zagęszczeniem ręcznym - 4 cm grubości warstwy po zagęszczeniu | m2 | 74.2 |  | 0
30 d.6 | Nawierzchnie z płyt chodnikowych szarych o gr. 5 cm | m2 | 66.96 |  | 0
31 d.6 | Nawierzchnie z płyt betonowych - reliefowe płyty i kostki ostrzegawcze, betonowe w kolorze żółtym | m2 | 7.24 |  | 0
32 d.6 | Poręcze do schodów (barierki przy pochylni) | m | 11.4 |  | 0
7 | NAWIERZCHNIA Z OTOCZAKÓW (POD SCHODAMI)
33 d.7 | Mechaniczne wykonanie koryta na całej szerokości jezdni i chodników w gruncie kat. I-IV głębokości 5 cm | m2 | 51.37 |  | 0
34 d.7 | Roboty ziemne wykonywane koparkami podsiębiernymi 0.40 m3 w ziemi kat. I-III uprzednio zmagazynowanej w hałdach z transportem urobku samochodami samowyładowczymi na odległość 10 km | m3 | 2.569 |  | 0
35 d.7 | Mechaniczne profilowanie i zagęszczenie podłoża pod warstwy konstrukcyjne nawierzchni w gruncie kat. I-IV | m2 | 51.37 |  | 0
36 d.7 | Ułożenie geowłókniny 180 g/m2 | m2 | 51.37 |  | 0
37 d.7 | Warstwa kruszywa płukanego - otoczak rzeczny frakcja 16-32 mm, warstwa gr. 5 cm | m2 | 51.37 |  | 0
8 | OBRZEŻA I PALISADY
38 d.8 | Rowki pod krawężniki i ławy krawężnikowe o wymiarach 30x30 cm w gruncie kat.III-IV | m | 270.765 |  | 0
39 d.8 | Ława pod krawężniki betonowa zwykła | m3 | 5.415 |  | 0
40 d.8 | Warstwa ulepszonego podłoża z gruntu niewysadzinowego (np. piasek średnioziarnisty) o CBR >=20 % - 5 cm grubości warstwy po zagęszczeniu | m2 | 54.153 |  | 0
41 d.8 | Obrzeża betonowe o wymiarach 20x6 cm na podsypce piaskowej, spoiny wypełnione zaprawą cementową | m | 270.765 |  | 0
42 d.8 | Palisada betonowa 30/40 x 8/10 cm | m | 3.46 |  | 0
9 | ELEMENTY WYPOSAŻENIA TERENU
43 d.9 | Dostawa i montaż wraz z wykonaniem fundamentów - Ławka parkowa z oparciem | kpl | 1 |  | 0
44 d.9 | Dostawa i montaż wraz z wykonaniem fundamentów - ławka parkowa z oparciem i podłokietnikami | kpl | 1 |  | 0
45 d.9 | Dostawa i montaż wraz z wykonaniem fundamentów - słupki wygrodzeniowe składane | kpl | 5 |  | 0
10 | ZIELEŃ
46 d.10.1 | Mechaniczne zdjęcie warstwy ziemi urodzajnej spycharka (grunt zadarniony) | m3 | 59.56 |  | 0
47 d.10.1 | Wywóz ziemi samochodami samowyładowczymi na odległość 10 km grunt.kat. III | m3 | 59.56 |  | 0
48 d.10.1 | Mechaniczne spulchnienie gleby, kat. gruntu III w miejscu nasadzeń krzewów i bylin | m2 | 412.6 |  | 0
49 d.10.2 | Sadzenie drzew i krzewów liściastych form naturalnych na terenie płaskim w gruncie kat. III z całkowitą zaprawą dołów; średnica/głębokość : 1.0/0.7 m - Fraxinus excelsior, obw. 16/18 cm wraz z palikowaniem | szt. | 8 |  | 0
50 d.10.3 | Rozścielenie ziemi urodzajnej ręczne z transportem taczkami na terenie płaskim gr. 3 cm /wraz z zakupem i dowozem ziemi/ | m3 | 5.49 |  | 0
51 d.10.3 | Wykonanie trawników dywanowych siewem na gruncie kat. I-II z nawożeniem | m2 | 183 |  | 0
11 | Tablica informacyjna - SBO | szt. | 1 |  | 0
|  |  |  | Razem netto | 0
Vat (23%)
|  |  |  | Razem brutto | 0