## Arkusz1
Załącznik 2.7.
KOSZTORYS OFERTOWY
Składając ofertę w postępowaniu o zamówienie publiczne na: Przebudowa drogi powiatowej
nr 3469D, ul. Szymrychowska w miejscowości Lubawka - budowa chodnika
przedkładam Kosztorys ofertowy:
Lp. | Numer specyfikacji | Opis | Jednostka | Ilość | Cena jednostkowa | Cena netto
1. Roboty przygotowawcze
1.d.1 | D-01.01.01 | Roboty pomiarowe - trasa dróg w teenie pagórkowatym - wyznaczenie osi rowów o przepustów oraz grniac pasa drogowego | km | 0.77
2.d.1 | D-01.012.04 | Rozbiórka krawężników betonowych 15*30*100 na podsycpe cementowo-piaskowej wraz z ławami betonowymi wraz z wywozem i utylizacją | m | 7
3.d.1 | D-01.02.04 | Rozbiórka obrzeży betonowych 8*30 na podsypce cementowo-piaskowej wraz z ławami betonowymi wraz z wywozem i utylizacją | m | 61
4.d.1 | D-01.02.04 | Rozebranie przepustów rurowych – ścianki czołowe (granitowe i betonowe) i ławy betonowe | szt. | 30
5.d.1. | D-01.02.04 | Rozebranie istniejących przepustów rurowych pod zjazdami Fi·30-35·cm wraz z wywozem na składowisko + opłata za składowanie | m | 235
6.d.1 | D-01.02.04 | Rozebranie istniejących przepustów rurowych pod drogą i placem Fi·50·cm wraz z wywozem na składowisko + opłata za składowanie | m | 35
7.d.1 | D-01.02.04 | Rozebranie istniejących przykanalików Fi·20·cm | m | 43.5
8.d.1. | D-01.02.04 | Mechaniczna rozbiórka elementów betonowych – beton wzdłuż bram wjazdowych | m3 | 5
9.d.1 | D-01.02.04 | Ręczne rozebranie nawierzchni z kostki betonowej gr. 8 cm wraz z przekazaniem właścicielom prywatnym | m2 | 82
10.d.1 | D-01.02.04 | Ręczne rozebranie nawierzchni z kostki granitowej 8/11 wraz z przekazaniem właścicielom prywatnym | m2 | 87
11.d.1 | D-01.02.01 | Mechaniczna karczowanie pni – średnica powyżej 100 cm | szt. | 4
12.d.1 | D-05.03.11 | Cięcie piłą nawierzchni bitumicznych | m | 178
13.d.1 | D-08.01.01 | Regulacja krawężników betonowych 20*30*100 – rozbiórka, nowa ława, ponowne budowanie | m | 20
14.d.1 | D-01.02.01 | Ręczne ścinanie i karczowanie zakrzaczeń | ha | 0.06
15.d.1 | D-01.02.04 | Rozebranie schodów terenowych | kpl | 1
16.d.1 | Kalkulacja własna | Przestawienie drewnianych podpór słupów TP poza skrajnię chodnika | szt. | 3
17.d.1 | D-01.02.01 | Ręczne ścinanie i karczowanie zakrzaczeń | ha | 0.04
2. Odwodnienie
1.d.2 | D-03.01.03; D-06.02.01 | Wykonanie nowych przepustów rurowych fi 300 wraz z ławą tłuczniową, obsypką oraz robotami ziemnymi | m | 8
2.d.2 | D-03.01.03; D-06.02.01 | Wykonanie przedłużenia przepustu w koronie drogi rurowego fi 400 wraz z mufą – przejściem oraz ławą tłuczniową, obsypką oraz robotami ziemnymi | m | 2
3.d.2 | D-08.05.03 | Ściek z kostki kamiennej 8/11układany na podsypce cem-piaskowej i ławie betonowej z betonu C12/15 gr 15 cm | m2 | 52
4.d.2 | D-03.02.01 | Wykonanie podsypki gr 15 cm i zasypki,przepustów dn 300 wraz z profilowaniem i zagęszczanie powyżej wierzchu rurociągów | m2 | 4
5.d.2 | D-03.02.01 | Zasypanie wykopów, z wymianą gruntu na mieszankę kamienną 0-31,5 w wykopach powyżej poziomu zasypki rurociągów wraz z profilowaniem i zagęszczeniem | m3 | 1.2
6.d.2 | D-03.02.01 | Studnia chłonna z kręgów betonowych o śr. wew 1200/1000 mm i włazem klasy D - głębokość 3 m wraz z wymaganym wypełnieniem studni chłonnej warstwami filtracyjnymi (żwir 4/10 warstwa gr 30cm, żwir lub piasek gruboziarnisty warstwa gr 10 cm) oraz stożkiem zewnętrznym studni z żwiru filtracyjnego szer 50 cm i geowłókniny oraz pracami zimnymi (wykopy pod studnię i wywóz urobku do utylizacji) | kpl | 7
7.d.2 | D-03.02.01 | Studnia chłonna (Sch5 i Sch6) z kręgów betonowych o śr. wew 1200 mm i włazem klasy D kratowym - głębokość 3 m wraz z wymaganym wypełnieniem studni chłonnej warstwami filtracyjnymi (żwir 4/10 warstwa gr 30cm, żwir lub piasek gruboziarnisty warstwa gr 10 cm) oraz stożkiem zewnętrznym studni z żwiru filtracyjnego szer 50 cm i geowłókniny oraz pracami zimnymi (wykopy pod studnię i wywóz urobku do utylizacji) | kpl | 2
8.d.2 | D-03.02.01 | Trzon z rury PEHD fi 400 i włazem teleskopowym klasy A- głębokość 1,5 m wraz z wymaganym wypełnieniem warstwami filtracyjnymi (żwir 4/10 warstwa gr 30cm, żwir lub piasek gruboziarnisty warstwa gr 10 cm) oraz stożkiem zewnętrznym studni z żwiru filtracyjnego szer 25 cm oraz pracami zimnymi (wykopy pod studnię i wywóz urobku do utylizacji) | kpl | 5
9.d.2 | D-03.01.03a | Murowane ścianki oporowe przepustu rurowego fi 300 z kamienia typu formak kl I | szt. | 4
10.d.2 | D-03.02.01 | Wykonanie przykanalika fi 200 od istniejącego wpustu ulicznego/budynku wraz z wpięciem do studni chłonnej/trzonu wraz z podsypką, obsypka i robotami ziemnymi | m | 60
11.d.2 | D-03.02.01 | Remont istniejących wpustów związany z wymianą przykanalików (in situ, czyszczenie) | kpl | 9
3. Podbudowa
1.d.3 | D-04.01.01 | Roboty ziemne wykonywane koparkami podsiębiernymi z transportem urobku samochodami samowyładowczymi na odległość do 10km, - wykonanie korytowania na głębokość 36 cm – chodnik, zjazdy, na głębokość 51 cm teren utwardzony oraz na głębokość 15 cm - usunięcie darni z rowów wraz z profilowaniem i zagęszczeniem podłoża | m3 | 634.36
2.d.3 | D-04.01.01 | Roboty ziemne wykonywane koparkami podsiębiernymi z transportem urobku samochodami samowyładowczymi na odległość do 10km, - wykonanie korytowania na głębokość 23 cm wraz z profilowaniem i zagęszczeniem podłoża – ściek z kostki kam. | m3 | 9.43
3.d.3 | D-04.04.02 | Podbudowy z kruszyw łamanego 0/31,5 grubość warstwy po zagęszczeniu 15·cm pod chodnik i zjazdy | m2 | 1376
4.d.3 | D-04.04.02 | Podbudowy z kruszyw łamanego 0/31,5 grubość warstwy po zagęszczeniu 8·cm pod teren utwardzony | m2 | 129
5.d.3 | D-04.04.02 | Podbudowy z kruszyw łamanego 31,5/63 grubość warstwy po zagęszczeniu 12·cm pod teren utwardzony | m2 | 129
6.d.3 | D-04.04.02 | Warstwa odsączająca z piasku, grubość warstwy po zagęszczeniu 10 cm pod chodnik i zjazdy | m2 | 1376
7.d.3 | D-04.04.02 | Warstwa odsączająca z piasku, grubość warstwy po zagęszczeniu 15 cm pod teren utwardzony | m2 | 1376
8.d.3 | D-04.01.01 | Mechaniczne odspajanie skał w wykopach i przekopach kategoria gruntu VII | m3 | 48
9.d.3 | Kalkulacja własna | Likwidacja rowów przydrożnych – zasypanie kamieniem łamanym do wysokości warstwy odsączającej wraz z ściągnięciem darni | m3 | 356
4. Nawierzchnia
1.d.4 | D-08.01.01 | Rowki pod krawężniki i ławy krawężnikowe o wymiarach 30x40 cm | m | 65
2.d.4 | D-08.01.01 | Rowki pod krawężniki i ławy krawężnikowe o wymiarach 40x40 cm | m | 160
3.d.4 | D-08.01.01 | Ława pod krawężniki betonowa zwykła pod krawężnik | m3 | 13.5
4.d.4 | D-08.01.01 | Ułożenie krawężnika betonowego 100*22*15 na ławie betonowej gr 12 cm wraz z oporem | m | 65
5.d.4 | D-08.01.01 | Ułożenie krawężnika betonowego 100*30*20 na ławie betonowej gr 12 cm wraz z oporem | m | 160
6.d.4 | D-08.01.01 | Rowki pod obrzeza i ławy o wymiarach 20x40 cm | m | 689
7.d.4 | D-08.01.01 | Ława pod obrzeży betonowa zwykła | m3 | 24.12
8.d.4 | D-08.01.01 | Ułożenie obrzeza betonowego 100*20*8 na ławie betonowej gr 10 cm wraz z oporem | m | 689
9.d.4 | D-08.01.01 | Rowki pod palisadę i ławy o wymiarach 37x40 cm | m | 53
10.d.4 | D-08.01.01 | Ława pod palisadę betonowa zwykła | m3 | 6.57
11.d.4 | D-08.01.01 | Ułożenie palisady betonowej 130*18*12 na ławie betonowej gr 20 cm wraz z oporem i folią PCV kubełkową | m | 53
12.d.4 | D-05.03.05b | Wykonanie warstwy wiążącej z Betonu Asfaltowego 0/16 o grubości 6cm | m2 | 16
13.d.4 | D-04.03.01 | Skropienie nawierzchni drogowej asfaltem | m2 | 15
14.d.4 | D-05.03.05a | Wykonanie warstwy ścieralnej z Betonu Asfaltowego 0/11 o grubości 4cm | m2 | 15
15.d.4 | D-08.01.01 | Zalanie szczeliny pomiędzy jezdnią a krawężnikiem masą zalewową | m | 160
16.d.4 | D-05.03.23a | Wykonanie nawierzchni chodnika z kostki betonowej szarej gr. 8cm ułożonej na niestorcie kamiennym | m2 | 1150
17.d.4 | D-05.03.23a | Wykonanie nawierzchni zjazdów z kostki betonowej czerwonej gr. 8cm ułożonej na niestorcie kamiennym | m2 | 226
18.d.4 | D-05.03.23a | Wykonanie nawierzchni terenu utwardzonego z kostki kamiennej 8/11 ułożonej na podsypce cem – piaskowej | m2 | 150
5. Organizacja ruchu
1.d.5 | Kalkulacja własna | Wybudowanie wyniesionego przejścia dla pieszych: a/ demontaż oznakowania pionowego i poziomego (2 szt progów wyspowych, 2 szt słupków wraz ze znakami), b/ montaż oznakowania pionowego i poziomego (wykonanie koryta gł 20 cm, podbudowa z kruszywa łamanego gr 10cm, podbudowa ze stabilizacji dowiezionej z wytwórni gr 10 cm, nawierzchnia z kostki betonowej gr 8 cm na podsypce cem-piaskowej, c/ oznakowanie poziome na gorąco - progi akustyczne 4,2 m2 | kpl | 1
2.d.5 | Kalkulacja własna | Montaż oznakowania wg docelowej organizacji ruchu
|  | A-7 | szt. | 4
|  | A-17 | szt. | 2
|  | A-11a | szt. | 2
|  | B-33 | szt. | 2
|  | B-36 | szt. | 11
|  | D-1 | szt. | 6
|  | D-6 | szt. | 2
|  | T-1 "20 m" | szt. | 2
|  | T-2 | szt. | 1
|  | T-6 | szt. | 1
|  | Lustro drogowe okragłe U-18a; fi 900 mm | szt. | 1
|  | Lustro drogowe prostokątne U-18b; 800 mm x 1 000 mm | szt. | 1
|  | Punktowe elementy odblaskowe barwy białej "kocie oczka" osadzone w gniazdach z trzpieniem, klejone | szt. | 12
|  | P-1b (technologia: grubowarstwo masą termoplastyczną do natrysku) | m2 | 22.7
|  | P-1e (technologia: grubowarstwo masą termoplastyczną do natrysku) | m2 | 9
|  | P-4 (technologia: grubowarstwo masą termoplastyczną do natrysku) | m2 | 90.2
|  | P-7a (technologia: grubowarstwo masą termoplastyczną do natrysku) | m2 | 5.4
|  | P-12 (technologia: grubowarstwo masą termoplastyczną do natrysku) | m2 | 3
|  | P-13 (technologia: grubowarstwo masą termoplastyczną do natrysku) | m2 | 2.6
|  | P-14 (technologia: grubowarstwo masą termoplastyczną do natrysku) | m2 | 4.6
|  | P-10 (technologia: grubowarstwo masą termoplastyczną do natrysku) | m2 | 34
|  | P-25 (technologia: grubowarstwo masą termoplastyczną do natrysku) | m2 | 2.8
3.d.5 | D-07.05.01 | Zakup i montaż barierek U-12a | m | 4.5
6. Roboty wykończeniowe
1.d.6 | D-01.02.04 | Ręczne rozebranie nawierzchni z kostki betonowej gr. 8 cm wraz z ponownym wbudowaniem na podsypce piaskowo-cementowej gr 3 cm – prace odtworzeniowe wzdłuż obrzeża i krawężnika | m2 | 20
2.d.6 | D-01.02.04 | Ręczne rozebranie nawierzchni z kostki granitowej 8/11 wraz z ponownym wbudowaniem na podsypce cementowej gr 4 cm – prace odtworzeniowe wzdłuż obrzeża i krawężnika | m2 | 23
3.d.6 | D-10.02.01 | Wykonanie schodów terenowych wraz z jednostronną poręczą zabezpieczającą | kpl | 1
4.d.6 | D-06.04.01 | Profilowanie skarpy wraz ze ścięciem nadwyżki/uzupełnieniem ziemi | m2 | 450
5.d.6 | D-06.04.01 | Oczyszczanie rowu z namułu, z wyprofilowaniem skarp, grubość namułu 30·cm | m | 62
6.d.6 | D-08.01.01 | Zalanie szczeliny pomiędzy jezdnią a krawężnikiem masą zalewową | m | 160
7.d.6 | D-10.01.05 | Regulacja pionowa dla zaworów wodociągowych i gazowych | szt. | 1
CENA netto łączna:
VAT …… %
RAZEM BRUTTO:
UWAGA!
Tabelę wypełnić z dokładnością do 2 miejsc po przecinku
________________ dnia ___________________________