## Rozbiórki
„Budowa sieci wodociągowej i kanalizacji sanitarnej w rejonie ulicy Waculika i Armii Krajowej wraz z przyłączami do budynków zlokalizowanych przy ul. Waculika 2 i 4 oraz Armii Krajowej 6, 8, 10, 12, 14, 16 w Piekarach Śląskich”
PRZEDMIAR ROBÓT ROBOTY ROZBIÓRKOWE
Lp | Nr Specyfikacji | Opis | Jedn | Ilość | Cena jedn. w PLN | Wartość pozycji w PLN
1 | 2 | 3 | 4 | 5 | 6 | 7
1 | ST-01 | Frezowanie nawierzchni asfaltobetonowej, odwóz materiałów z rozbiórki, utylizacja. | m2 | 1236.5 |  | 0
(warstwa ścieralna z betonu asfaltowego gr. 5cm)
2 | ST-01 | Mechaniczne rozebranie nawierzchni asfaltobetonowej, cięcie nawierzchni, odwóz materiałów z rozbiórki, utylizacja. | m2 | 21.5 |  | 0
(warstwa ścieralna z betonu asfaltowego gr. 5cm)
3 | ST-01 | Mechaniczne rozebranie podbudowy asfaltobetonowej, cięcie nawierzchni, odwóz materiałów z rozbiórki, utylizacja. | m2 | 726.27 |  | 0
(warstwa wiążąca gr. 7cm)
4 | ST-01 | Rozebranie nawierzchni z kostki betonowej gr. 8cm na podsypce cementowo-piaskowej, odwóz materiałów z rozbiórki, utylizacja | m2 | 511.4 |  | 0
5 | ST-01 | Rozebranie nawierzchni z płytek betonowych 35x35cm na podsypce cementowo-piaskowej, odwóz materiałów z rozbiórki, utylizacja | m2 | 15.5 |  | 0
6 | ST-01 | Mechaniczne rozebranie podbudowy kamiennej stabilizowanej mechanicznie, odwóz materiałów z rozbiórki, utylizacja. | m2 | 601.16 |  | 0
(podbudowa z kruszywa kamiennego gr. 20cm)
7 | ST-01 | Mechaniczne rozebranie podbudowy kamiennej stabilizowanej mechanicznie, odwóz materiałów z rozbiórki, utylizacja. | m2 | 526.9 |  | 0
(podbudowa z kruszywa kamiennego gr. 15cm)
8 | ST-01 | Wykonanie koryta, odwóz materiałów z rozbiórki, utylizacja. | m2 | 561.53 |  | 0
(gr. 20cm)
9 | ST-01 | Rozebranie krawężników betonowych wraz z ławami, załadunek, odwóz utylizacja materiału z rozbiórki. | m | 335.7 |  | 0
10 | ST-01 | Rozebranie obrzeży betonowych, załadunek, odwóz utylizacja materiału z rozbiórki. | m | 270.6 |  | 0
11 | ST-01 | Roboty ziemne w zakresie zdjęcia humusu gr. 10cm | m2 | 587 |  | 0
RAZEM |  |  |  |  | 0

## W
„Budowa sieci wodociągowej i kanalizacji sanitarnej w rejonie ulicy Waculika i Armii Krajowej wraz z przyłączami do budynków zlokalizowanych przy ul. Waculika 2 i 4 oraz Armii Krajowej 6, 8, 10, 12, 14, 16 w Piekarach Śląskich”
PRZEDMIAR ROBÓT WODOCIĄG
Lp | Nr Specyfikacji | Opis | Jedn | Ilość | Cena jedn. w PLN | Wartość pozycji w PLN
1 | 2 | 3 | 4 | 5 | 6 | 7
SIEĆ
1 | ST-02 | Wodociąg z rur PE Sdr11 Dz 125mm | m | 315.4 |  | 0
(pomiary geodezyjne, przekopy kontrolne,roboty ziemne z odwozem nadmiaru ziemi na wysypisko, szalowanie wykopów, ewentualne odwodnienia, podłoża, montaż rur, kształtek, rur ochronnych, bloki oporowe, obsypka, ocieplenie żużlem, oznakowanie taśmą, ewentualna wymiana gruntu w ulicach, zasypka, próby, dezynfekcja, badania, płukanie, utylizacja nadmiaru materiału)
2 | ST-02 | Wodociąg z rur PE100RC Sdr11 Dz 125mm - przewiert | m | 23 |  | 0
(pomiary geodezyjne, przekopy kontrolne,roboty ziemne z odwozem nadmiaru ziemi na wysypisko, szalowanie wykopów, ewentualne odwodnienia, podłoża, montaż rur, kształtek, rur ochronnych, bloki oporowe, obsypka, ocieplenie żużlem, oznakowanie taśmą, ewentualna wymiana gruntu w ulicach, zasypka, próby, dezynfekcja, badania, płukanie, utylizacja nadmiaru materiału)
3 | ST-02 | Zasuwa Dn 100mm | kpl | 6 |  | 0
(montaż kompletnej armatury, oznakowanie tabliczką na budynku lub słupku)
4 | ST-02 | Hydrant podziemny Dn 80mm | kpl | 1 |  | 0
(montaż kompletnej armatury z zasuwą Dn80mm, obsypanie żwirem, oznakowanie tabliczką na budynku lub słupku)
5 | ST-02 | Hydrant nadziemny Dn 80mm | kpl | 2 |  | 0
(montaż kompletnej armatury z zasuwą Dn80mm, obsypanie żwirem, oznakowanie tabliczką na budynku lub słupku)
PRZYŁĄCZA
6 | ST-02 | Wodociąg z rur PE Sdr11 Dz 125mm | m | 1.3 |  | 0
(pomiary geodezyjne, przekopy kontrolne,roboty ziemne z odwozem nadmiaru ziemi na wysypisko, szalowanie wykopów, ewentualne odwodnienia, podłoża, montaż rur, kształtek, rur ochronnych, bloki oporowe, obsypka, ocieplenie żużlem, oznakowanie taśmą, ewentualna wymiana gruntu w ulicach, zasypka, próby, dezynfekcja, badania, płukanie, utylizacja nadmiaru materiału)
7 | ST-02 | Wodociąg z rur PE Sdr11 Dz 90mm | m | 7.5 |  | 0
(pomiary geodezyjne, przekopy kontrolne,roboty ziemne z odwozem nadmiaru ziemi na wysypisko, szalowanie wykopów, ewentualne odwodnienia, podłoża, montaż rur, kształtek, rur ochronnych, bloki oporowe, obsypka, ocieplenie żużlem, oznakowanie taśmą, ewentualna wymiana gruntu w ulicach, zasypka, próby, dezynfekcja, badania, płukanie, utylizacja nadmiaru materiału)
8 | ST-02 | Wodociąg z rur PE Sdr11 Dz 63mm | m | 77.4 |  | 0
(pomiary geodezyjne, przekopy kontrolne,roboty ziemne z odwozem nadmiaru ziemi na wysypisko, szalowanie wykopów, ewentualne odwodnienia, podłoża, montaż rur, kształtek, rur ochronnych, bloki oporowe, obsypka, ocieplenie żużlem, oznakowanie taśmą, ewentualna wymiana gruntu w ulicach, zasypka, próby, dezynfekcja, badania, płukanie, utylizacja nadmiaru materiału)
9 | ST-02 | Wodociąg z rur PE RC Sdr11 Dz 50mm | m | 13.6 |  | 0
(pomiary geodezyjne, przekopy kontrolne,roboty ziemne z odwozem nadmiaru ziemi na wysypisko, szalowanie wykopów, ewentualne odwodnienia, podłoża, montaż rur, trójników siodłowych, rur ochronnych, obsypka, oznakowanie taśmą, ewentualna wymiana gruntu w ulicach, zasypka, próby, dezynfekcja, badania, płukanie, utylizacja nadmiaru materiału, przejścia przez ścianę budynku w rurach ochronnych)
10 | ST-02 | Wodociąg z rur PE RC Sdr11 Dz 40mm | m | 20.7 |  | 0
(pomiary geodezyjne, przekopy kontrolne,roboty ziemne z odwozem nadmiaru ziemi na wysypisko, szalowanie wykopów, ewentualne odwodnienia, podłoża, montaż rur, trójników siodłowych, rur ochronnych, obsypka, oznakowanie taśmą, ewentualna wymiana gruntu w ulicach, zasypka, próby, dezynfekcja, badania, płukanie, utylizacja nadmiaru materiału, przejścia przez ścianę budynku w rurach ochronnych)
11 | ST-02 | Wodociąg z rur PE100RC Sdr11 Dz 90mm - przewiert | m | 46.8 |  | 0
(pomiary geodezyjne, przekopy kontrolne,roboty ziemne z odwozem nadmiaru ziemi na wysypisko, szalowanie wykopów, ewentualne odwodnienia, podłoża, montaż rur, trójników siodłowych, rur ochronnych, obsypka, oznakowanie taśmą, ewentualna wymiana gruntu w ulicach, zasypka, próby, dezynfekcja, badania, płukanie, utylizacja nadmiaru materiału, przejścia przez ścianę budynku w rurach ochronnych)
12 | ST-02 | Wodociąg z rur PE100RC Sdr11 Dz 63mm - przewiert | m | 19.4 |  | 0
(pomiary geodezyjne, przekopy kontrolne,roboty ziemne z odwozem nadmiaru ziemi na wysypisko, szalowanie wykopów, ewentualne odwodnienia, podłoża, montaż rur, trójników siodłowych, rur ochronnych, obsypka, oznakowanie taśmą, ewentualna wymiana gruntu w ulicach, zasypka, próby, dezynfekcja, badania, płukanie, utylizacja nadmiaru materiału, przejścia przez ścianę budynku w rurach ochronnych)
13 | ST-02 | Zasuwa Dn 100mm | kpl | 1 |  | 0
(montaż kompletnej armatury, oznakowanie tabliczką na budynku lub słupku)
14 | ST-02 | Zasuwa Dn 80mm | kpl | 4 |  | 0
(montaż kompletnej armatury, oznakowanie tabliczką na budynku lub słupku)
15 | ST-02 | Zasuwa Dn 50mm | kpl | 4 |  | 0
(montaż kompletnej armatury, oznakowanie tabliczką na budynku lub słupku)
16 | ST-02 | Zasuwa Dn 40mm ze złączem ISO | kpl | 1 |  | 0
(montaż kompletnej armatury, oznakowanie tabliczką na budynku lub słupku)
17 | ST-02 | Zasuwa Dn 32mm ze złączem ISO | kpl | 1 |  | 0
(montaż kompletnej armatury, oznakowanie tabliczką na budynku lub słupku)
18 | ST-02 | Zestaw wodomierzowy Dn 40mm | kpl | 4 |  | 0
(montaż kompletnego zestawu wodomierzowego z kształtkami, zaworami, zaworem antyskażeniowym) - bez kosztu zakupu wodomierza, budowa instalacji wewnętrznej zgodnie z rys. T05
19 | ST-02 | Zestaw wodomierzowy Dn 32mm | kpl | 3 |  | 0
(montaż kompletnego zestawu wodomierzowego z kształtkami, zaworami, zaworem antyskażeniowym) - bez kosztu zakupu wodomierza, budowa instalacji wewnętrznej zgodnie z rys. T05
20 | ST-02 | Zestaw wodomierzowy Dn 15mm | kpl | 2 |  | 0
(montaż kompletnego zestawu wodomierzowego z kształtkami, zaworami, zaworem antyskażeniowym) - bez kosztu zakupu wodomierza zgodnie z rys. T05
21 | ST-02 | Studnia wodomierzowa Dn800mm wraz z zestawem wodomierzowym Dn 20mm | kpl | 1 |  | 0
(montaż kompletnego zestawu wodomierzowego z kształtkami, zaworami, zaworem antyskażeniowym) - bez kosztu zakupu wodomierza zgodnie z rys. T06
22 | ST-02 | Zestaw wodomierzowy Dn 32mm | kpl | 1 |  | 0
(montaż kompletnego zestawu wodomierzowego z kształtkami, zaworami) - bez kosztu zakupu wodomierza zgodnie z opisem technicznym: zestawienie materiałów dla przyłącza pw10
23 | ST-02 | Przejście przez ścianę budynku rurą PE Dz 90mm i połączenie z istniejacą instalacją wodociagową | kpl | 4 |  | 0
(przekucie przez ścianę, założenie rury ochronnej, zamontowanie przejścia szczelnego, połączenie z istniejacą instalacją, zamurowanie otworów)
24 | ST-02 | Przejście przez ścianę budynku rurą PE Dz 63mm i połączenie z istniejacą instalacją wodociagową | kpl | 4 |  | 0
(przekucie przez ścianę, założenie rury ochronnej, zamontowanie przejścia szczelnego, połączenie z istniejacą instalacją, zamurowanie otworów)
25 | ST-02 | Przejście przez ścianę budynku rurą PE Dz 50mm i połączenie z istniejacą instalacją wodociagową | kpl | 3 |  | 0
(przekucie przez ścianę, założenie rury ochronnej, zamontowanie przejścia szczelnego, połączenie z istniejacą instalacją, zamurowanie otworów)
26 | ST-02 | Przejście przez ścianę budynku rurą PE Dz 40mm i połączenie z istniejacą instalacją wodociagową | kpl | 1 |  | 0
(przekucie przez ścianę, założenie rury ochronnej, zamontowanie przejścia szczelnego, połączenie z istniejacą instalacją, zamurowanie otworów)
RAZEM |  |  |  |  | 0

## Ks
„Budowa sieci wodociągowej i kanalizacji sanitarnej w rejonie ulicy Waculika i Armii Krajowej wraz z przyłączami do budynków zlokalizowanych przy ul. Waculika 2 i 4 oraz Armii Krajowej 6, 8, 10, 12, 14, 16 w Piekarach Śląskich”
PRZEDMIAR ROBÓT KANALIZACJA SANITARNA
Lp | Nr Specyfikacji | Opis | Jedn | Ilość | Cena jedn. w PLN | Wartość pozycji w PLN
1 | 2 | 3 | 4 | 5 | 6 | 7
SIEĆ
1 | ST-03 | Kanał z rur PVC Lite WK SN8 d= 315mm | m | 79.3 |  | 0
(pomiary geodezyjne, przekopy kontrolne,roboty ziemne z odwozem nadmiaru ziemi na wysypisko, szalowanie wykopów, ewentualne odwodnienia, podłoża, montaż rur, kształtek, rur ochronnych, obsypka, ewentualna wymiana gruntu w ulicach, próby szczelności)
2 | ST-03 | Kanał z rur PVC Lite WK SN8 d= 200mm | m | 383.9 |  | 0
(pomiary geodezyjne, przekopy kontrolne,roboty ziemne z odwozem nadmiaru ziemi na wysypisko, szalowanie wykopów, ewentualne odwodnienia, podłoża, montaż rur, kształtek, rur ochronnych, obsypka, ewentualna wymiana gruntu w ulicach, próby szczelności)
3 | ST-03 | Studzienki betonowe Dn 1000mm | kpl | 23 |  | 0
(roboty geodezyjne, roboty ziemne z odwozem nadmiaru ziemi na wysypisko, szalowanie wykopów,ewentualne odwodnienia, podłoża, montaż studni, włazu, zasypka z zagęszczeniem, ewentualna wymiana gruntu w ulicach, próby szczelnośći)
4 | ST-03 | Studzienki tworzywowe Dn 600mm | kpl | 7 |  | 0
(roboty geodezyjne, roboty ziemne z odwozem nadmiaru ziemi na wysypisko, szalowanie wykopów,ewentualne odwodnienia, podłoża, montaż studni, włazu, zasypka z zagęszczeniem, ewentualna wymiana gruntu w ulicach, próby szczelnośći)
5 | ST-03 | Studzienki tworzywowe Dn 400mm | kpl | 7 |  | 0
(roboty geodezyjne, roboty ziemne z odwozem nadmiaru ziemi na wysypisko, szalowanie wykopów,ewentualne odwodnienia, podłoża, montaż studni, włazu, zasypka z zagęszczeniem, ewentualna wymiana gruntu w ulicach, próby szczelnośći)
PRZYŁĄCZA
6 | ST-03 | Kanał z rur PVC Lite WK SN8 d= 200mm | m | 181.6 |  | 0
(pomiary geodezyjne, przekopy kontrolne,roboty ziemne z odwozem nadmiaru ziemi na wysypisko, szalowanie wykopów, ewentualne odwodnienia, podłoża, montaż rur, kształtek, rur ochronnych, obsypka, ewentualna wymiana gruntu w ulicach, próby szczelności)
7 | ST-03 | Studzienki tworzywowe Dn 400mm | kpl | 1 |  | 0
(roboty geodezyjne, roboty ziemne z odwozem nadmiaru ziemi na wysypisko, szalowanie wykopów,ewentualne odwodnienia, podłoża, montaż studni, włazu, zasypka z zagęszczeniem, ewentualna wymiana gruntu w ulicach, próby szczelnośći)
RAZEM |  |  |  |  | 0

## Odtworzenie
„Budowa sieci wodociągowej i kanalizacji sanitarnej w rejonie ulicy Waculika i Armii Krajowej wraz z przyłączami do budynków zlokalizowanych przy ul. Waculika 2 i 4 oraz Armii Krajowej 6, 8, 10, 12, 14, 16 w Piekarach Śląskich”
PRZEDMIAR ROBÓT ROBOTY ODTWORZENIOWE
Lp | Nr Specyfikacji | Opis | Jedn | Ilość | Cena jedn. w PLN | Wartość pozycji w PLN
1 | 2 | 3 | 4 | 5 | 6 | 7
1 | ST-04 | Wykonanie warstwy ścieralnej z betonu asfaltowego | m2 | 1258 |  | 0
(warstwa ścieralna z betonu asfaltowego gr. 5cm)
2 | ST-04 | Wykonainie podbudowy zasadniczej z betonu asfaltowego | m2 | 726.27 |  | 0
(podbudowa z betonu asfaltowego gr. 7cm)
3 | ST-04 | Wykonanie podbudowy z kruszywa kamiennego stabilizowanego mechanicznie wraz ze skropieniem emulsją asfaltową | m2 | 601.16 |  | 0
(kruszywo kamienne gr. 20cm)
4 | ST-04 | Wykonanie nawierzchni z kostki betonowej gr. 8cm na podsypce cementowo-piaskowej gr. 3 cm | m2 | 511.4 |  | 0
5 | ST-04 | Wykonanie nawierzchni z płytek betonowych 35x35x5 cmna podsypce cementowo-piaskowej gr. 3 cm | m2 | 15.5 |  | 0
6 | ST-04 | Wykonanie podbudowy z kruszywa kamiennego stabilizowanego mechanicznie | m2 | 511.4 |  | 0
(kruszywo kamienne gr. 20cm)
7 | ST-04 | Wykonanie podbudowy z kruszywa kamiennego stabilizowanego mechanicznie | m2 | 526.9 |  | 0
(kruszywo kamienne gr. 15cm)
8 | ST-04 | Wykonanie wzmocnienia podłoża po wykopie z kruszywa kamiennego stabilizowanego mechanicznie | m2 | 561.53 |  | 0
(kruszywo kamienne gr. 20cm)
9 | ST-04 | Ułożenie krawężników betonowych 15x30cm, 15x22cm na ławie betonowej | m | 335.7 |  | 0
10 | ST-04 | Ułożenie obrzeży betonowych 8x30cm na ławie betonowej | m | 270.6 |  | 0
11 | ST-04 | Roboty ziemne w zakresie rozścielenia humusu gr. 10cm z obsianiem | m2 | 587 |  | 0
` |  |  |  |  | 0

## Razem
„Budowa sieci wodociągowej i kanalizacji sanitarnej w rejonie ulicy Waculika i Armii Krajowej wraz z przyłączami do budynków zlokalizowanych przy ul. Waculika 2 i 4 oraz Armii Krajowej 6, 8, 10, 12, 14, 16 w Piekarach Śląskich”
PRZEDMIAR ROBÓT |  |  | Wartość bez VAT [PLN]
1 | 2 |  | 3
1 | Przedmiar robót - Roboty Rozbiórkowe |  | 0
2 | Przedmiar robót - Wodociąg |  | 0
3 | Przedmiar robót - Kanalizacja sanitarna |  | 0
4 | Przedmiar robót - Roboty odtworzeniowe |  | 0
RAZEM |  |  | 0
UWAGA :
W cenie jednostkowej należy uwzględnić koszty ogólne miedzy innymi:
- koszt zajęcia pasa drogowego
- koszt utrzymania zaplecza budowy
- koszt wykonania dokumentacji wykonawcy
- koszt wykonania dokumentacji powykonawczej
- koszt organizacji ruchu
- koszt badań, prób i.t.p
- wszelkie inne koszty wymienione w umowie, SIWZ, OPZ oraz ST