## Arkusz1
PRZEDMIAR ROBÓT
Rozbudowa oświetlenia drogi gminnej nr 110101W w Budach Brankowskich etap III obejmujący odcinek pomiędzy słupami nr 8 - 10 (wg projektu na działce ewid. 136)(słup nr 8 już istnieje) oraz pomiędzy słupami 1 - 8 (wg projektu na działce ewid. 116)
1. | KNNR 5 0903-01 | Montaż i stawianie słupów linii napowietrznej nn z żerdzi wirowanych - pojedynczy o długości do 10.5m E10.5/10 | słup | 1
2. | KNNR 5 0903-01 | Montaż i stawianie słupów linii napowietrznej nn z żerdzi wirowanych - pojedynczy o długości do 10.5m E10.5/6 | słup | 5
3. | KNNR 5 0903-01 | Montaż i stawianie słupów linii napowietrznej nn z żerdzi wirowanych - pojedynczy o długości do 10.5m E10.5/4,3 | słup | 4
4. | KNNR 5 0903-04 | Montaż i stawianie słupów linii napowietrznej nn z żerdzie wirowanych - hak wieszakowy z uchwytem | szt. | 10
5. | KNNR 5 0905-01 | Montaż przewodów izolowanych linii napowietrznej nn typu AsXSn o przekroju 2x25mm2 | km przew. | 400
6. | KNNR 5 0906-02 | Montaż skrzynki bezpiecznikowej w liniach napowietrznych nn z przewodów izolowanych | szt. | 10
7. | KNNR 5 1002-01 | Montaż wysięgników rurowych 0.5 x 1.5m na słupie | szt. | 10
8. | KNNR 5 1003-01 | Montaż przewodów do opraw oświetleniowych - wciąganie w wysięgniki 4m/kpl | kpl. | 10
9. | KNNR 5 1004-02 | Montaż opraw LED oświetlenia zewnętrznego na wysięgniku | szt. | 10
10. | KNNR 5 0906-03 | Montaż ogranicznika przepięć w liniach napowietrznych nn z przewodów izolowanych | szt. | 1
11. | KNNR 5 0907-02 | Montaż uziomów lub przewodów uziemiających w gruncie kat.III | m | 15
12. | KNNR 5 0907-05 | Mechaniczne pogrążanie uziomów pionowych prętowych w gruncie kat.III | m | 10
13. | KNNR 5 1301-01 | Sprawdzenie i pomiar 1-fazowego obwodu elektrycznego niskiego napięcia | pomiar | 1
14. | KNNR 5 1304-01 | Badania i pomiary instalacji uziemiającej (pierwszy pomiar) | szt. | 1
15. | analiza własna | Obsługa geodezyjna | kpl. | 1