## Kosztorys
Załącznik nr 5a do SWZ
KOSZTORYS OFERTOWY
CZĘŚĆ NR 1 ZAMÓWIENIA
Przebudowa drogi powiatowej nr 1244C Dąbrówka – Biechowo
Lp. | Podstawy (SST) | Wyszczególnienie elementów rozliczeniowych | Jednostka |  | Cena jedn. | Wartość
|  |  | Nazwa | Ilość | zł. | zł.
1 | 2 | 3 | 4 | 5 | 6 | 7
I | D.01.00.00 | ROBOTY PRZYGOTOWAWCZE I ROZBIÓRKOWE | xxx | xxx | xxx | xxx
1. | D.01.02.01 | Usunięcie drzew i krzewów | xxx | xxx | xxx | xxx
1.1. |  | Mechaniczne ścinanie drzew o średnicy do 160cm wraz z karczowaniem pni, załadunkiem, wywozem dłużyc, gałęzi i karpin wraz z kosztem utylizacji | szt. | 24
1.2. |  | Usunięcie karpin po wyciętych drzewach wraz z załadunkiem, wywozem na składowisk, kosztem utylizacji, zasypaniem dołów piaskiem wraz z zagęszczeniem ułożeniem stabilizacji 20cm o Rm =2,5MPA oraz odtworzeniem istniejących konstrukcji nawierzchni - powierzchnia odtworzenia =10m2/szt. | szt. | 25
1.3. |  | Usunięcie krzewów wraz z zrębkowaniem, transportem na odl. do 10km i kosztem utylizacji | ha | 0.1
2. | D.01.02.02 | Zdjęcie warstwy humusu | xxx | xxx | xxx | xxx
2.1. |  | Odsłonięcie krawędzi jezdni (usunięcie warstwy ziemi urodzajnej (humusu) o grubości do 15 cm za pomocą spycharek) wraz z oczyszczeniem i wywozem na odległość do 2 km (1,75mx2x1m = 3500m2) | m2 | 3500
3. | D.01.02.04 | Rozbiórki elementów dróg i ulic | xxx | xxx | xxx | xxx
3.1. |  | Mechaniczne rozebranie nawierzchni bitumicznych gr. średnio 8 cm wraz z wozem (materiały pochodzące z rozbiórki, uznane przez Zamawiającego za wartościowe, pozostają jego własnością i należy je wywieźć na plac składowy do Obwodu Drogowo-Mostowego w Drzycimiu, ul. Świecka 1, 86-140 Drzycim) - przepust 1 szt. | m2 | 25
3.2. |  | Mechaniczne rozebranie nawierzchni bitumicznych gr. średnio 8 cm wraz z wozem (materiały pochodzące z rozbiórki, uznane przez Zamawiającego za wartościowe, pozostają jego własnością i należy je wywieźć na plac składowy do Obwodu Drogowo-Mostowego w Drzycimiu, ul. Świecka 1, 86-140 Drzycim) - drzewa 10m2/szt | m2 | 200
3.3. |  | Mechaniczne rozebranie podbudowy z KŁSM gr. średnio 15 cm (materiały pochodzące z rozbiórki, uznane przez Zamawiającego za wartościowe, pozostają jego własnością i należy je wywieźć na plac składowy do Obwodu Drogowo-Mostowego w Drzycimiu, ul. Świecka 1, 86-140 Drzycim) przepusty 1 szt. | m2 | 25
3.4. |  | Mechaniczne rozebranie podbudowy z KŁSM gr. średnio 15 cm (materiały pochodzące z rozbiórki, uznane przez Zamawiającego za wartościowe, pozostają jego własnością i należy je wywieźć na plac składowy do Obwodu Drogowo-Mostowego w Drzycimiu, ul. Świecka 1, 86-140 Drzycim) drzewa 10m2/szt | m2 | 200
3.5. |  | Rozebranie krawężników betonowych na ławie betonowej wraz z wywozem i utylizacją (materiały pochodzące z rozbiórki, uznane przez Zamawiającego za wartościowe, pozostają jego własnością i należy je wywieźć na plac składowy do Obwodu Drogowo-Mostowego w Drzycimiu, ul. Świecka 1, 86-140 Drzycim) | mb | 220
3.6. |  | Rozebranie nawierzchni z prefabrykatów betonowych (kostka płytki) z podbudową wraz z wywozem i utylizacją (materiały pochodzące z rozbiórki, uznane przez Zamawiającego za wartościowe, pozostają jego własnością i należy je wywieźć na plac składowy do Obwodu Drogowo-Mostowego w Drzycimiu, ul. Świecka 1, 86-140 Drzycim) | m2 | 225
3.7. |  | Rozebranie obrzeży betonowych na ławie betonowejwraz z wywozem i utylizacją (materiały pochodzące z rozbiórki, uznane przez Zamawiającego za wartościowe, pozostają jego własnością i należy je wywieźć na plac składowy do Obwodu Drogowo-Mostowego w Drzycimiu, ul. Świecka 1, 86-140 Drzycim) | mb | 170
3.8. |  | Rozebranie rur betonowych przepustów oraz ścianek czołowych z betonu wraz z wywozem i utylizacją oraz z robotami ziemnymi i towarzyszącymi (materiały pochodzące z rozbiórki, uznane przez Zamawiającego za wartościowe, pozostają jego własnością i należy je wywieźć na plac składowy do Obwodu Drogowo-Mostowego w Drzycimiu, ul. Świecka 1, 86-140 Drzycim) | szt. | 1
3.9. |  | Rozebranie słupków do znaków drogowych - zgodnie z SOR | szt. | 31
3.10. |  | Zdjęcie tarcz znaków drogowych - zgodnie z SOR | szt. | 31
Razem: ROBOTY PRZYGOTOWAWCZE I ROZBIÓRKOWE | [5 empty] | 0
II | D.03.00.00 | ODWODNIENIE KORPUSU DROGOWEGO | xxx | xxx | xxx | xxx
4. | D.03.01.03 | Przepusty pod koroną drogi | xxx | xxx | xxx | xxx
4.1. |  | Wykonanie ławy z KŁSM z zakupem i transportem kruszywa gr. 20cm | m3 | 14
4.2. |  | Wykonanie warstwy separacyjnej z geowłókniny min. 12/12 kN/m | m2 | 70
4.3. |  | Ułożenie przepustu z rur z blachy falistej fi 1000mm z półkami dla płazów | mb | 15
4.4. |  | Ułożenie przepustu z rur z blachy falistej fi 900mm | mb | 18
4.5. |  | Wykonanie konstrukcji ścianek czołowych wlotu i wylotu przepustu oraz wlotu i wylotu na odległość 4m z kamienia na chudym betonie | m2 | 20
4.6. |  | Oczyszczenie rowu z namułu średnia głębokość 40cm wraz z wywozem i utylizacją | mb | 80
Razem: ODWODNIENIE KORPUSU DROGOWEGO | [5 empty] | 0
III | D.04.00.00 | PODBUDOWY | xxx | xxx | xxx | xxx
5. | D.04.01.01 | Koryto wraz z profilowaniem i zagęszczeniem podłoża | xxx | xxx | xxx | xxx
5.1. |  | Mechaniczne wykonanie koryta na całej szerokości nawierzchni głębokości do 30cm w gruncie kat. I-IV z wywozem gruntu na odkład do 4 km pod chodnik (240m x 2,0m) = 480 m2) | m2 | 480
5.2. |  | Mechaniczne profilowanie i zagęszczenie podłoża (chodnik + perony) | m2 | 480
5.3. |  | Mechaniczne wykonanie koryta na całej szerokości nawierzchni głębokości do 35cm w gruncie kat. I-IV z wywozem gruntu na odkład do 4 km pod (zjazdy z kostki) | m2 | 170
5.4. |  | Mechaniczne profilowanie i zagęszczenie podłoża (zjazdy z kostki) | m2 | 170
5.5. |  | Mechaniczne wykonanie koryta na całej szerokości nawierzchni głębokości do 35cm w gruncie kat. I-IV z wywozem gruntu na odkład do 4 km pod (zjazdy z mma) | m2 | 600
5.6. |  | Mechaniczne profilowanie i zagęszczenie podłoża (zjazdy z mma) | m2 | 600
5.7. |  | Mechaniczne wykonanie koryta na całej szerokości nawierzchni głębokości do 40 cm w gruncie kat. I-IV z wywozem gruntu na odkład do 4 km (1740 mb x 2,5m = 4 350 m2) pod poszerzenie | m2 | 4350
5.8. |  | Mechaniczne profilowanie i zagęszczenie podłoża (1740mb x 2,5m = 4 350 m2) pod poszerzenie | m2 | 4350
6. | D.04.02.01 | Warstwa odsączająca i odcinająca | xxx | xxx | xxx | xxx
6.1. |  | Wykonanie i zagęszczenie warstwy odsączającej w korycie o grub. po zagęszczeniu 20 cm, piasek (chodnik) DP1244C | m2 | 480
6.2. |  | Wykonanie i zagęszczenie warstwy odsączającej w korycie o grub. po zagęszczeniu 20 cm, piasek - przepusty | m2 | 25
7. | D.04.05.01 | Ulepszone podłoże z gruntu stabilizowanego cementem | xxx | xxx | xxx | xxx
7.1. |  | Wykonanie warstwy wzmacniającej podłoże z gruntu stabilizowanego cementem o Rm=2,5 Mpa, gr. 15 cm (zjazdy z kostki) | m2 | 170
7.2. |  | Wykonanie warstwy wzmacniającej podłoże z gruntu stabilizowanego cementem o Rm=2,5 Mpa, gr. 15 cm (zjazdy z mma) | m2 | 0
7.3. |  | Wykonanie warstwy wzmacniającej podłoże z gruntu stabilizowanego cementem o Rm=2,5 Mpa, gr. 20 cm (przepusty) | m2 | 25
7.4. |  | Wykonanie warstwy wzmacniającej podłoże z gruntu stabilizowanego cementem o Rm=2,5 Mpa, gr. 20 cm (poszerzenie - 1 740 m x 2,5m) = 4 350 m2 | m2 | 4350
8. | D.04.04.02 | Podbudowa z kruszywa łamanego stabilizowanego mechanicznie | xxx | xxx | xxx | xxx
8.1. |  | Podbudowa z kruszywa łamanego 0/31,5 mm stab. mechanicznie gr. 15 cm (chodniki) DP1244C (240m x 1,8m) = 432 m2) | m2 | 432
8.2. |  | Podbudowa z kruszywa łamanego 0/31,5 mm stab. mechanicznie gr. 15 cm (zjazdy z kostki) DP1244C | m2 | 170
8.3. |  | Podbudowa z kruszywa łamanego 0/31,5 mm stab. mechanicznie gr. 15 cm (zjazdy z mma) DP1244C | m2 | 600
8.4. |  | Podbudowa z kruszywa łamanego 0/31,5 mm stab. mechanicznie gr. 20 cm (przepusty) | m2 | 25
8.5. |  | Podbudowa z kruszywa łamanego 0/31,5 mm stab. mechanicznie gr. 20 cm (1 740 m x 2,5m) =4350 m2) | m2 | 4350
9. | D.04.01.01-D.04.03.01 | Oczyszczenie i skropienie warstw konstrukcyjnych z kruszywa łamanego | xxx | xxx | xxx | xxx
9.1. |  | Oczyszczenie i skropienie warstw z kruszywa łamanego (zjazdy z mma) | m2 | 600
9.2. |  | Oczyszczenie i skropienie warstw z kruszywa łamanego (poszerzenie) | m2 | 4350
9.3. |  | Oczyszczenie i skropienie warstw z kruszywa łamanego (przepusty) | m2 | 25
9.4. |  | Oczyszczenie i skropienie warstw bitumicznych pod warstwę wiążącą (5,6m x 1 740 m = 9 744 m2) | m2 | 9744
9.5. |  | Oczyszczenie i skropienie warstw bitumicznych pod warstwę ścieralną (5,5m x 1 740 m = 9 570 m2) | m2 | 9570
9.6. |  | Oczyszczenie i skropienie warstw z kruszywa łamanego (odcinek próbny) | m2 | 1500
10. | D.05.03.05b | Warstwa klinująca AC 16W | xxx | xxx | xxx | xxx
10.1. |  | Ułożenie warstwy klinującej z mieszanek mineralno-bitumicznych AC 16W - średnio 5 cm (poszerzenie) | m2 | 4350
10.2. |  | Ułożenie warstwy klinującej z mieszanek mineralno-bitumicznych AC 16W - średnio 5 cm (przepusty) | m2 | 25
11. | D.05.03.26 | Siatka do zbrojenia nawierzchni | xxx | xxx | xxx | xxx
11.1. |  | Ułożenie siatki do zbrojenia nawierzchni z włókien szklanych (120/120 kN/m), wstępnie przesączanej asfaltem (0,5m nad poszerzeniem + 0,5m na istniejącej konstrukcji) = 1 765 m2 wraz z przepustem | m2 | 1765
Razem: PODBUDOWY | [5 empty] | 0
IV | D.05.00.00 | NAWIERZCHNIE | xxx | xxx | xxx | xxx
12. | D.05.03.05b | Nawierzchnia z betonu asfaltowego warstwa wiążąca | xxx | xxx | xxx | xxx
12.1. |  | Nawierzchnia z AC11W grubość warstwy 4 cm warstwa wiążąca (5,6m x 1740 m = 9 744 m2) | m2 | 9744
13. | D.05.03.05a | Nawierzchnia z betonu asfaltowego warstwa ścieralna zjazdy | xxx | xxx | xxx | xxx
13.1. |  | Nawierzchnia z mieszanek mineralno-bitumicznych AC11S o grubości po zagęszczeniu 5 cm (warstwa ścieralna) | m2 | 600
14. | D.05.03.13a | Nawierzchnia z mieszanek mastyksowo-grysowych SMA | xxx | xxx | xxx | xxx
14.1. |  | Nawierzchnia z mieszanek mastyksowo-grysowych o grubości po zagęszczeniu 4 cm (warstwa ścieralna) SMA 11 (5,5m x 1 740 m = 9 570 m2) | m2 | 9570
15. | D.08.02.02 | Nawierzchnia z kostki brukowej betonowej | xxx | xxx | xxx | xxx
15.1 | D.08.02.02 | Wykonanie nawierzchni z kostki betonowej szarej gr. 8 cm na podsypce cem-piask. gr 3cm chodniki | m2 | 432
15.2 | D.08.02.02 | Wykonanie nawierzchni z kostki betonowej czerwonej gr. 8 cm na podsypce cem-piask. gr 3cm zjazdy | m2 | 170
Razem: NAWIERZCHNIE | [5 empty] | 0
V | D.06.00.00 | ROBOTY WYKOŃCZENIOWE | xxx | xxx | xxx | xxx
16.1. | D.06.01.01 | Plantowanie skarp rowów, wykopów i nasypów wraz z profilowaniem rowów z obrobieniem na czysto (2m x 2 x 1740 = 6 960 m2) | m2 | 6960
16.2. | D.06.03.01 | Wykonanie pobocza gruntowego szerokości 1,0 m (materiał z odkładu) o grubości po zagęszczeniu średnio 15 cm (1 740 m x 1m x 2 = 3 480 m2) | m2 | 3480
16.3. | D.06.01.01 | Nasadzenia nowych drzew w ramach kompensacji (drzewka wg zapisów decyzji Wójta Gminy Drzycim o wycince drzew) | szt. | 20
Razem: ROBOTY WYKOŃCZENIOWE | [5 empty] | 0
VI | D.07.00.00 | OZNAKOWANIE DRÓG I URZĄDZENIA BEZPIECZEŃSTWA RUCHU | xxx | xxx | xxx | xxx
17. | D.07.01.01 | Oznakowanie poziome | xxx | xxx | xxx | xxx
17.1. |  | Oznakowanie poziome (grubowarstwowe zgodnie z SOR) | m2 | 273.65
18. | D.07.02.01 | Oznakowanie pionowe | xxx | xxx | xxx | xxx
18.1. |  | Przymocowanie niepodświetlonych tablic znaków drogowych (folia odblaskowa typu 2 dla wszystkich znaków drogowych) - zgonie z SOR | szt. | 59
18.2. |  | Słupki do znaków drogowych z rur stalowych o średnicy 70 mm, grubość ścianki 3,5 mm - zgodnie z SOR | szt. | 73
18.3. |  | Zakup i montaż tablic pamiątkowych | szt. | 1
19. | D.07.06.02; D-07.01.01/07.02.01./07.202.02 | Elementy bezpieczeństwa ruchu - znaki aktywne, progi, radary bariery drogowe |  | xxx | xxx | xxx
19.1. |  | Komplet zgodny z SOR dla zakresu przebudowy | komplet | 1
Razem: OZNAKOWANIE DRÓG I URZĄDZENIA BEZPIECZEŃSTWA RUCHU | [5 empty] | 0
VII | D.08.00.00 | ELEMENTY ULIC | xxx | xxx | xxx | xxx
20. | D.08.01.01 | Krawężniki betonowe | xxx | xxx | xxx | xxx
20.1. | D.08.01.01 | Ustawienie krawężników betonowych 15x30 cm na ławie z betonu C12/15 na podsypce cem.-piaskowej gr. 3 cm i na ławie betonowej C12/15 z oporem (0,075 m²) | m | 240
20.2. | D.08.01.01 | Ustawienie krawężników betonowych najazdowych na zjazdach 15x22 cm na podsypce cem.-piaskowej gr. 3 cm i na ławie betonowej C12/15 z oporem (0,08 m²) | m | 150
21. | D.08.01.01 | Obrzeża betonowe | xxx | xxx | xxx | xxx
21.1 | D.08.03.01 | Oporniok betonowy 12x25 na ławie betonowej C12/15 z oporem | m | 50
21.2 | D.08.03.01 | Obrzeża betonowe 8x30cm na ławie betonowej C12/15 z oporem | m | 240
Razem: ELEMENTY ULIC | [5 empty] | 0
VIII | D.10.00.00 | INNE ROBOTY | xxx | xxx | xxx | xxx
22.1. | D-00.00.00 zał. nr 2 | Pomiar powykonawczy zrealizowanych obiektów budowlanych | ryczałt | 1
22.2. | D.10.03.01 | Regulacja zaworów i włazów istniejących urządzeń obcych w jezdni | szt | 10
22.3. | D-01.03.02 | Zamocowanie rur osłonowych na kable tele-ele dwudzielne arot | mb | 24
22.4. | D-01.03.02 | Zamocowanie rur osłonowych na kable elektroenergetyczne dwudzielne arot | mb | 12
22.5. | - | Montaż skrzynek lęgowych typu A | szt. | 10
22.6. | - | Montaż skrzynek lęgowych typu B | szt. | 5
22.7. | - | Montaż skrzynek lęgowych typu Stratmann | szt. | 5
Razem: INNE ROBOTY | [5 empty] | 0
Wartość kosztorysowa robót bez podatku VAT |  |  |  |  | 0
Podatek VAT 23% |  |  |  |  | 0
Ogółem wartość kosztorysowa robót |  |  |  |  | 0