## Arkusz1
Lp. | Nazwa produktu | Wymiary ¦ szer x gł x wys ¦ | Moc ¦ kW ¦ | Zasilanie ¦230/400V ¦ gaz | Ilość | Cena jednostkowa | Specyfikacja | Wartość
1. KUCHNIA I
1. | Stół z półką, rant lewy | 1400x700x850 |  |  | 1 |  | Wykonanie ze stali nierdzewnej AISI 304 (ziarno 320) - według opisu grupy mebli podstawowych | 0
2. | Nadstawka 2-poziomowa grzewczo-neutralna | 1400x400x700 | 1.25 | 230 | 1 |  | Wykonanie ze stali nierdzewnej AISI 304 (ziarno 320) - według opisu grupy urządzenia grzewcze | 0
3. | Stół z półką | 1400x700x850 |  |  | 1 |  | Wykonanie ze stali nierdzewnej AISI 304 (ziarno 320) - według opisu grupy mebli podstawowych | 0
4. | Nadstawka 2-poziomowa grzewczo-neutralna | 1400x400x700 | 1.25 | 230 | 1 |  | Wykonanie ze stali nierdzewnej AISI 304 (ziarno 320) - według opisu grupy urządzenia grzewcze | 0
5. | Szafka z drzwiami skrzydłowymi i blokiem 3-szuflad (P) | 800x700x850 |  |  | 1 |  | Wykonanie ze stali nierdzewnej AISI 304 (ziarno 320) - według opisu grupy mebli podstawowych | 0
6. | Basen 2-komorowy h=350 | 1200x700x850 |  |  | 1 |  | Wykonanie ze stali nierdzewnej AISI 304 (ziarno 320) - według opisu grupy mebli do zmywania | 0
6.1 | Bateria prysznicowa z wylewką |  |  |  | 1 |  | • Sztorcowa, jednootworowa, ze spryskiwaczem i wylewką, 2 rodzaje wody • Posiada elastyczną sprężynę ze stali nierdzewnej • Szczególnie odporna na wysoką temperaturę i ciśnienie wody • Ergonomiczny prysznic zawiera dźwignię sterującą przepływem wody, zawór zwrotny oraz pierścień do ustawienia pracy ciągłej • Wysoka gęstość chromowania wszystkich części • W standardowym wyposażeniu znajdują się elastyczne węże do podłączenia do sieci oraz akcesoria niezbędne do montażu | 0
7. | Regał ociekowy 4-półkowy z wanienką ociekową, półki przestawne | 1000x700x1800 |  |  | 1 |  | Wykonanie ze stali nierdzewnej AISI 304 (ziarno 320) - według opisu grupy regały | 0
8. | Piec konwekcyjno-parowy 10xGN 1/1 elektryczny, sterowanie dotykowe, automatyczne mycie: 9 programów | 850x842x1014 | 18.9 | 400 | 1 |  | • Inteligentne zarządzanie klimatem z pomiarami, regulacją i kontrolą wilgotności dokładnymi co do procenta • Rzeczywistą zmierzoną wilgotność w komorze do gotowania można regulować i wyświetlać • Inteligentnie sterowana i ręcznie programowalna dynamiczna cyrkulacja powietrza w komorze do gotowania dzięki 2 wysokowydajnym wirnikom obracającym się w dwóch kierunkach z 5 prędkościami • Inteligentne sterowanie ścieżkami przyrządzania z automatycznym dostosowaniem kroków gotowania do określonego pożądanego rezultatu, np. przybrązowienia i stopnia ugotowania, jest bezpieczne, i skuteczne. Niezależnie od operatora, wielkości potrawy i ilości żywności • Precyzyjne co do sekundy monitorowanie i obliczanie brązowienia na podstawie reakcji Maillarda w celu odtworzenia optymalnych rezultatów gotowania • Indywidualne, intuicyjne programowanie nawet 1200 procesów gotowania zawierających maks. 12 kroków poprzez przeciąganie i upuszczanie • Optyczna sygnalizacja żądań załadunku i wyładunku poprzez energooszczędne oświetlenie LED • Wydajny generator pary gwarantuje optymalną wydajność nawet przy niskich temperaturach poniżej 100°C • Funkcja Cool-Down do szybkiego chłodzenia komory do gotowania z możliwością wyboru dodatkowego szybkiego chłodzenia przez wtrysk wody • Czujnik temperatury rdzenia z 6 punktami pomiarowymi oraz automatyczną korektą błędów w przypadku wykrycia błędnego wkłucia • Automatyczny system czyszczenia i pielęgnacji komory i generatora pary niezależny od ciśnienia sieciowego • 9 programów myjących do czyszczenia bez nadzoru, nawet przez noc, z automatycznym myciem i usuwaniem kamienia z generatora pary • Ultraszybkie czyszczenie w zaledwie 12 minut zapewnia prawie nieprzerwaną, higieniczną produkcję • Czyszczenie ułatwiają drzwiczki komory do gotowania z 3 szybkami i wentylowaną przestrzenią między szybkami, ze specjalną powłoką odbijającą ciepło i odchylanymi szybkami ze szkła • Kolorowy wyświetlacz TFT o przekątnej 10,1 cala i wysokiej rozdzielczości oraz pojemnościowy ekran dotykowy z łatwymi do zinterpretowania symbolami umożliwiają prostą, intuicyjną obsługę oraz sterowanie poprzez przesuwanie i przeciąganie • Sygnał akustyczny i wizualny w razie konieczności podjęcia działania • Praca bez układu zmiękczania wody i bez konieczności dodatkowego ręcznego usuwania kamienia | 0
8.1 | Podstawa pod piec z półką, 2 rzędy prowadnic | pod wymiar pieca - z bolcami h=700 |  |  | 1 |  | Wykonanie ze stali nierdzewnej AISI 304 (ziarno 320) - według opisu grupy podstawy, wózki | 0
9. | Kuchnia gazowa 6-palnikowa z piekarnikiem elektrycznym statycznym o wymiarze 1070x550x340 | 1200x700x900 | 35/6,9 | gaz/400 | 1 |  | • Nierdzewny ruszt - umożliwia pracę na małych naczyniach bez stosowania redukcji • Palniki dwukoronowe • System zabezpieczający palniki i wnętrze urządzenia przed zalaniem • Stała świeczka • 1x ruszt w piekarniku • Osobne sterowanie • Nierdzewne drzwi piekarnika • Podwójny żeliwny kominek • Ciąg grzewczy z tej samej linii • Łączenie na włos | 0
10. | Stół z półką, rant prawy, wycięcie w blacie na przewody elektryczne | 500x700x900 |  |  | 1 |  | Wykonanie ze stali nierdzewnej AISI 304 (ziarno 320) - według opisu grupy mebli podstawowych | 0
11. | Frytkownia elektryczna 1-komorowa, poj. 8 litrów, z kranem spustowym | 270x420x370 | 6 | 400 | 2 |  | • „Zimna strefa” - system zapobiegający przypalaniu się resztek żywności • Wykonanie nierdzewne • Wzmocnione nierdzewne grzałki • Kontrolka pracy i grzania • Wyłącznik główny • Bezpieczny, silikonowany przewód zasilający - odporny na olej i tłuszcz • Podwyższona moc • Regulacja temperatury 50 - 190°C • Uchwyty na obudowie i na pojemniku na olej • Wymiar kosza: 21 x 23,5 x 10 cm • Kran spustowy z zabezpieczeniem | 0
12. | Okap przyścienny z łapaczami tłuszczu i oświetleniem zintegrowanym | 2650x1100x400 | 0.1 | 230 | 1 |  | Wykonanie ze stali nierdzewnej AISI 304 (ziarno 320) - według opisu grupy okapy | 0
13. | Stół centralny z 2-półkami | 1400x600x850 |  |  | 1 |  | Wykonanie ze stali nierdzewnej AISI 304 (ziarno 320) - według opisu grupy mebli podstawowych | 0
14. | Umywalka do rąk z osłoną | 450x320x180 |  |  | 1 |  | Wykonanie ze stali nierdzewnej AISI 304 (ziarno 320) - według opisu grupy mebli do zmywania | 0
14.1 | Bateria umywalkowa |  |  |  | 1 |  | • Stojąca, jednootworowa, 2 rodzaje wody • Chromowana • Przepływ 12 l/min. • Wylewka stała | 0
15. | Stół centralny z półką, jezdny | 1500x700x850 |  |  | 1 |  | Wykonanie ze stali nierdzewnej AISI 304 (ziarno 320) - według opisu grupy mebli podstawowych | 0
16. | Pojemnik na odpadki jezdny, poj. 50 litrów | Ø380 h=575 |  |  | 2 |  | Wykonanie ze stali nierdzewnej AISI 304 (ziarno 320) - według opisu grupy podstawy, wózki | 0
2. KUCHNIA II
1. | Taboret indukcyjny | 600x600x380 | 8 | 400 | 1 |  | • Ergonomiczne pokrętła • Pole indukcyjne o średnicy 400 mm • 9 poziomów mocy regulowanych pokrętłem • Wydajny system chłodzenia • System wykrywania garnków • Bardzo wytrzymała płyta ceramiczna • Wyświetlacz parametrów pracy • Dedykowany do dużych garnków od 50 do 100 l • Regulowane nóżki ~ 20 mm | 0
2. | Stół z półką | 500x700x900 |  |  | 1 |  | Wykonanie ze stali nierdzewnej AISI 304 (ziarno 320) - według opisu grupy mebli podstawowych | 0
3. | Kuchnia elektryczna ceramiczna 4-polowa na szafce | 800x700x900 | 10 | 400 | 1 |  | • Łatwe utrzymanie w czystości • Specjalnie tłoczona górna płyta ze stali nierdzewnej o grubości 2 mm • Płyty szybkogrzejne o mocy 2,5kW • Wymiar płyty ceramicznej: 750 x 570 mm • Podwójny żeliwny kominek • Ciąg grzewczy z tej samej linii • Łączenie na włos | 0
4. | Patelnia elektryczna uchylna, poj. 50 litrów, automatyczny przechył misy, dno ze stali nierdzewnej | 800x700x900 | 10.5 | 400 | 1 |  | • Nierdzewna wanna - nierdzewne dno patelni o grubości 12 mm • Przeznaczona do smażenia, duszenia, gotowania • Idealne, równomierne rozprowadzanie ciepła • Udoskonalony kształt leja - szybsze i wygodniejsze opróżnianie patelni • Nierdzewna uchylna pokrywa • Automatyczne uchylanie wanny • Zawór do napuszczania wody • Podwójny żeliwny kominek • Ciąg grzewczy z tej samej linii • Łączenie na włos | 0
5. | Stół z półką | 350x700x900 |  |  | 1 |  | Wykonanie ze stali nierdzewnej AISI 304 (ziarno 320) - według opisu grupy mebli podstawowych | 0
6. | Okap przyścienny z łapaczami tłuszczu i oświetleniem zintegrowanym, 2-częściowy | 3100x1000x400 | 0.1 | 230 | 1 |  | Wykonanie ze stali nierdzewnej AISI 304 (ziarno 320) - według opisu grupy okapy | 0
7. | Szafka ze zlewem 1-komorowym (L) z drzwiami suwnymi | 800x700x850 |  |  | 1 |  | Wykonanie ze stali nierdzewnej AISI 304 (ziarno 320) - według opisu grupy mebli do zmywania | 0
7.1 | Bateria prysznicowa z wylewką |  |  |  | 1 |  | • Sztorcowa, jednootworowa, ze spryskiwaczem i wylewką, 2 rodzaje wody • Posiada elastyczną sprężynę ze stali nierdzewnej • Szczególnie odporna na wysoką temperaturę i ciśnienie wody • Ergonomiczny prysznic zawiera dźwignię sterującą przepływem wody, zawór zwrotny oraz pierścień do ustawienia pracy ciągłej • Wysoka gęstość chromowania wszystkich części • W standardowym wyposażeniu znajdują się elastyczne węże do podłączenia do sieci oraz akcesoria niezbędne do montażu | 0
8. | Zmiękczacz wody automatyczny | 280x520x535 | 0.01 | 230 | 1 |  | • Ilość uzdatnionej wody pomiędzy regeneracjami przy 10°dh - 2 400 litrów • Ilość złoża - 8 litrów • Zbiornik soli - 24 kg • Maksymalna temperatura wody <40°C • Elektro-mechaniczana głowica • Podczas regeneracji dostępna jest twarda woda | 0
9. | Zmywarka podblatowa z funkcją wyparzania, dozownikami oraz pompą spustową, sterowanie elektroniczne, 4 cykle mycia | 575x605x820 | 5.4 | 400 | 1 |  | • Wydajność: 60/30/24/6 koszy/h • 4 programy standardowe (cykle: 60”, 120”, 150”,600”) • Program samoczyszczenia (w modelach P) • Wymiary kosza: 500 x 500 mm • Wysokość otworu drzwi - 365 mm • Jednopłaszczowa obudowa / dwupłaszczowe drzwi • Zużycie wody: 2,1 l/cykl • Bojler ciśnieniowy o pojemności 6 l / 3 kW • Tłoczona wanna o pojemność 20 l / 2,1 kW • Górne i dolne ramiona myjąco - płuczące • Sterowanie elektroniczne • Podgląd temperatury mycia i płukania na wyświetlaczu • Licznik cykli mycia • Termostop - gwarantowana temperatura płukania wg. HACCP • Automatyczny start po zamknięciu drzwi • Autodiagnostyczny system wykrywania usterek z komunikatorem błędów | 0
9.1 | Podstawa pod zmywarkę | 574x573x455 |  |  | 1 |  | • Wykonanie ze stali nierdzewnej AISI 304 • Nóżki z tworzywa sztucznego o regulowanej wysokości • 2 rzędy prowadnic na kosze | 0
10. | Stół ze zlewem 1-komorowym (P) i półką, rant lewy | 800x700x850 |  |  | 1 |  | Wykonanie ze stali nierdzewnej AISI 304 (ziarno 320) - według opisu grupy mebli do zmywania | 0
10.1 | Bateria prysznicowa z wylewką |  |  |  | 1 |  | • Sztorcowa, jednootworowa, ze spryskiwaczem i wylewką, 2 rodzaje wody • Posiada elastyczną sprężynę ze stali nierdzewnej • Szczególnie odporna na wysoką temperaturę i ciśnienie wody • Ergonomiczny prysznic zawiera dźwignię sterującą przepływem wody, zawór zwrotny oraz pierścień do ustawienia pracy ciągłej • Wysoka gęstość chromowania wszystkich części • W standardowym wyposażeniu znajdują się elastyczne węże do podłączenia do sieci oraz akcesoria niezbędne do montażu | 0
12. | Półka na kosze z prętami ograniczającymi po bokach | 550x450 |  |  | 1 |  | Wykonanie ze stali nierdzewnej AISI 304 (ziarno 320) - według opisu grupy mebli do zmywania | 0
13. | Pojemnik na odpadki jezdny, poj. 50 litrów | Ø380 h=575 |  |  | 2 |  | Wykonanie ze stali nierdzewnej AISI 304 (ziarno 320) - według opisu grupy podstawy, wózki | 0
14. | Szafka ze zlewem 1-komorowym (C) z drzwiami suwnymi | 1500x700x850 |  |  | 1 |  | Wykonanie ze stali nierdzewnej AISI 304 (ziarno 320) - według opisu grupy mebli do zmywania | 0
14.1 | Bateria zlewozmywakowa |  |  |  | 1 |  | • Stojąca, jednootworowa, 2 rodzaje wody • Chromowana • Przepływ 12 l/min. • Wylewka obrotowa o długości 210mm | 0
15. | Półka 2-poziomowa | 1500x300x600 |  |  | 1 |  | Wykonanie ze stali nierdzewnej AISI 304 (ziarno 320) - według opisu grupy mebli podstawowych | 0
16. | Stół z półką, rant prawy | 1200x700x850 |  |  | 1 |  | Wykonanie ze stali nierdzewnej AISI 304 (ziarno 320) - według opisu grupy mebli podstawowych | 0
17. | Stół ze zlewem 1-komorowym (P) i półką oraz blokiem 3-szuflad (L) | 1400x700x850 |  |  | 1 |  | Wykonanie ze stali nierdzewnej AISI 304 (ziarno 320) - według opisu grupy mebli do zmywania | 0
17.1 | Bateria zlewozmywakowa |  |  |  | 1 |  | • Stojąca, jednootworowa, 2 rodzaje wody • Chromowana • Przepływ 12 l/min. • Wylewka obrotowa o długości 210mm | 0
18. | Regał 4-półkowy, półki gładkie przestawne | 1000x700x1800 |  |  | 1 |  | Wykonanie ze stali nierdzewnej AISI 304 (ziarno 320) - według opisu grupy regały | 0
19. | Stół centralny z półką, jezdny | 1500x700x850 |  |  | 1 |  | Wykonanie ze stali nierdzewnej AISI 304 (ziarno 320) - według opisu grupy mebli podstawowych | 0
20. | Umywalka do rąk z osłoną | 450x320x180 |  |  | 1 |  | Wykonanie ze stali nierdzewnej AISI 304 (ziarno 320) - według opisu grupy mebli do zmywania | 0
20.1 | Bateria umywalkowa |  |  |  | 1 |  | • Stojąca, jednootworowa, 2 rodzaje wody • Chromowana • Przepływ 12 l/min. • Wylewka stała | 0
21. | Wózek transportowy 3-poziomowy z uchwytami z boku | 900x600x850 |  |  | 2 |  | Wykonanie ze stali nierdzewnej AISI 304 (ziarno 320) - według opisu grupy podstawy, wózki | 0
3. MAGAZYN PODRĘCZNY
1. | Regał magazynowy 5-poziomowy, 3 półki gładkie przestawne | 1300x500x2000 |  |  | 1 |  | Wykonanie ze stali nierdzewnej AISI 304 (ziarno 320) - według opisu grupy regały | 0
2. | Regał magazynowy 5-poziomowy, 3 półki gładkie przestawne | 1200x500x2000 |  |  | 2 |  | Wykonanie ze stali nierdzewnej AISI 304 (ziarno 320) - według opisu grupy regały | 0
3. | Regał magazynowy 5-poziomowy, 3 półki gładkie przestawne | 1100x500x2000 |  |  | 1 |  | Wykonanie ze stali nierdzewnej AISI 304 (ziarno 320) - według opisu grupy regały | 0
4. | Regał magazynowy 5-poziomowy, 3 półki gładkie przestawne | 1100x500x2000 |  |  | 2 |  | Wykonanie ze stali nierdzewnej AISI 304 (ziarno 320) - według opisu grupy regały | 0
4. DODATKOWO
1. | Witryna chłodnicza na napoje srebrna, drzwi przeszklone, oświetlenie LED, poj. 400 litrów | 597x654x1884 | 0.12 | 230 | 1 |  | • Sterowanie mechaniczne • Wskaźnik temperatury w komorze chłodniczej - zewnętrzny cyfrowy • 6 półek o obciążalności 45 kg • Oświetlenie wewnętrzne - słupek świetlny LED lewy • Drzwi ze szkła izolacyjnego • Zamek • Rozmrażanie automatyczne • Klasa efektywności energetycznej C • Zużycie energii w ciągu roku 473 kWh/a | 0
2. | Miesiarka planetarna, poj. 10 litrów, 3 końcówki w komplecie | 435x460x725 | 0.6 | 230 | 1 |  | • W komplecie dzieża o pojemności 10 l oraz zestaw trzech końcówek • Części mające bezpośredni kontakt z żywnością wykonane są ze stali nierdzewnej • Dzieża wyjmowana zawieszona na ruchomych ramionach • Osłona bezpieczeńswa • Średnica dzieży 270 mm • Podstawa stalowa malowana proszkowo • Nie rekomendujemy do wyrobu ciężkich ciast | 0
3. | Maszynka do mielenia mięsa, wydajność do 160 kg/h | 499x270x550 | 0.8 | 230 | 1 |  | • Podstawa wykonana z anodowanego aluminium i stali nierdzewnej • Ślimak i taca wykonane ze stali nierdzewnej • Rewers w celu łatwiejszego odkręcania sitka • Praca ciągła do 8 godzin • W komplecie sitka: 5 i 8 mm • Średnica sitka - 68 mm • Zdejmowana głowica ułatwiająca czyszczenie • Antypoślizgowe nóżki • Zabezpieczenie przeciwprzeciążeniowe | 0
4. | Kuchenka mikrofalowa, sterowanie elektroniczne, poj. 26 litrów | 527x412x297 | 1.1 | 230 | 1 |  | • Sterowanie elektroniczne • Komora oraz obudowa urządzenia wykonane ze stali nierdzewnej • Pojemność komory 26 litrów • 4 poziomy mocy, możliwość zapamiętania 20 programów • Wymiary wewnętrzne komory: 336x349x225 mm • Wyświetlacz LED • 2 etapy gotowania, max czas 30 min. • Alarm końca cyklu gotowania • Przycisk + 30 sek. • Przycisk defrost • Moc wyjściowa urządzenia 1050 W | 0
5. | Blacha do pieczenia i smażenia | GN 1/1 |  |  | 10 |  | Blacha do pieczenia o wysokim przewodnictwie cieplnym z powłoką zapobiegającą przywieraniu TriLax, gwarantująca perfekcyjne rezultaty gotowania i pieczenia w temperaturach do 300 °C. | 0
6. | Pojemnik ze stali nierdzewnej perforowany h=65 | GN 1/1 |  |  | 5 |  | • Polecany do gotowania na parze w piecach konwekcyjno-parowych • Średnica oczka ok. 2.8 mm • Piętrowalne • Można myć w zmywarkach | 0
7. | Pojemnik ze stali nierdzewnej h=65 | GN 1/1 |  |  | 10 |  | • Polecany do wszystkich zastosowań w temperaturze od -40°C do 300°C • Zastosowanie: witryny i lady chłodnicze, piece konwekcyjno-parowe, bemary, termosy transportowe, przechowywanie żywności w chłodniach • Piętrowalne • Można myć w zmywarkach | 0
8. | Pojemnik ze stali nierdzewnej h=100 | GN 1/1 |  |  | 5 |  | • Polecany do wszystkich zastosowań w temperaturze od -40°C do 300°C • Zastosowanie: witryny i lady chłodnicze, piece konwekcyjno-parowe, bemary, termosy transportowe, przechowywanie żywności w chłodniach • Piętrowalne • Można myć w zmywarkach | 0
[7 empty] | RAZEM: | 0