## Arkusz1
III.01_1B - 5 Zestawienie i specyfikacja mebli oraz wyposażenia
NR | PRODUKT | LOKALIZACJA | OZNACZENIE | ILOŚĆ | UWAGI | OPIS | RYSUNEK/ ZDJĘCIE POGLĄDOWE (Rysunki bez skali)
1. | krzesło | 0-02, 0-17 | K1 | 57 | AXO 10 Nowy Styl | Wysokość całkowita: 850 mm Wysokość siedziska: 460 mm Szerokość całkowita: 490 mm Szerokość siedziska: 410 mm Szerokość oparcia: 410 mm Głębokość całkowita: 500 mm Głębokość siedziska: 420 mm Rama: 4 nogi metalowe, bez podłokietników Układ tapicerowania: PLUS: oddzielne, nakładki tapicerowane na siedzisku i na oparciu Kubełek: sklejkowy, nakładki tapicerowane na siedzisku i oparciu Pianka siedziska: cięta Pianka oparcia: cięta Pulpit: brak Stopki: G17F: do twardych powierzchni, materiał – tworzywo sztuczne Łącznik w rzędy: brak Sztaplowanie: do 10 sztuk Grupa cenowa: 1 Materiał elementów drewnianych: sklejka bukowa Kolor elementów metalowych: CR Chrom Pakowanie: karton – 1 do 4 sztuk Krzesło stacjonarne na 4 nogach, powinno posiadać wymiary mieszczące się w przedziałach: o szerokość siedziska równa szerokości oparcia 390-440 mm, o wysokość siedziska 440-500 mm, o całkowita wysokość krzesła 820-880mm, o głębokość siedziska 390-440 mm. o całkowita szerokość krzesła – 480-520 mm. o całkowita głębokość krzesła 550-600 mm. Krzesło musi posiadać: Siedzisko i oparcie z tapicerowanymi poduszkami. Pozostałe parametry zgodnie z pozycją 2.
2. | krzesło pracownicze | 0-02, 0-03 | K2 | 2 | QUATRO R2C Nowy Styl | -szerokie, komfortowe siedzisko i ergonomicznie wyprofilowane oparcie -miękkie, tapicerowane siedzisko i oparcie -komfortowe, wysokie oparcie Mechanizm -możliwość swobodnego kołysania się -oparcie odchylające się synchronicznie z siedziskiem w stosunku 2:1 -maksymalny kąt wychylenia oparcia wynosi 19˚, przy 8˚ odchylenia siedziska -możliwość blokady siedziska i oparcia w 5 pozycjach -regulacja siły oporu oparcia -Anti-Shock – zabezpieczenie przed uderzeniem oparcia w plecy użytkownika -Up&Down - regulacja wysokości oparcia za pomocą systemu 10 zapadek -płynna regulacja wysokości krzesła za pomocą podnośnika pneumatycznego Podłokietniki -regulowane podłokietniki Podstawa -polerowane aluminium Kółka -samohamowne kółka do powierzchni dywanowych lub do powierzchni twardych
3. | krzesło konferencyjne | 0-03,0-18,0-20,0-21,0-22,0-23,0-24 | K3 | 26 | AXO 10 Nowy Styl | Wysokość całkowita: 850 mm Wysokość siedziska: 460 mm Szerokość całkowita: 490 mm Szerokość siedziska: 410 mm Szerokość oparcia: 410 mm Głębokość całkowita: 500 mm Głębokość siedziska: 420 mm Rama: 4 nogi metalowe, bez podłokietników Układ tapicerowania: SEAT-PLUS: nakładka tapicerowana na siedzisku Kubełek: sklejkowy, nakładka tapicerowana na siedzisku i oparciu Pianka siedziska: cięta Pulpit: brak Stopki: G17F: do twardych powierzchni, materiał – tworzywo sztuczne Łącznik w rzędy: brak Sztaplowanie: do 10 sztuk Grupa cenowa: 1 Materiał elementów drewnianych: sklejka bukowa Kolor elementów metalowych: CR Chrom Pakowanie: karton – 1 do 4 sztuk Krzesło stacjonarne na 4 nogach, powinno posiadać wymiary mieszczące się w przedziałach: o szerokość siedziska równa szerokości oparcia 390-440 mm, o wysokość siedziska 440-500 mm, o całkowita wysokość krzesła 820-880mm, o głębokość siedziska 390-440 mm. o całkowita szerokość krzesła – 480-520 mm. o całkowita głębokość krzesła 550-600 mm. Krzesło musi posiadać: -Siedzisko i oparcie wykonane ze sklejki bukowej min. siedmiowarstwowej, gięto-klejonej o grubości min. 10 mm. -Siedzisko wraz z oparciem wykonane z jednej miski z podcięciem zwężającym szerokość siedziska poniżej części lędźwiowej oparcia, zwiększającym dynamikę oparcia podczas siedzenia. -Siedzisko z tapicerowaną poduszką, drewniane oparcie. -Konstrukcję wykonaną z rury fi min. 20 mm, chromowaną. -Wszystkie łączenia estetyczne. -Połączenie miski siedziska z ramą niewidoczne, realizowane za pomocą np. krążków montażowych wykonanych z sklejki bukowej. -Nogi przednie wykonane z jednego elementu rury, nogi tylne wykonane z jednego elementu rury. -Nogi wyposażone w stopki tworzywowe do twardych powierzchni. -Możliwość zamontowania akcesoriów tj.: podłokietników, pulpitów, łączników które można zamontować w trakcie użytkowania -Możliwość sztaplowania min. 6 sztuk w słupku Kolorystyka: sklejka bukowa i tkanina tapicerska - do wyboru po min. 10 kolorów każdego materiału z wzornika producenta. Kolorystyka do wyboru przez Zamawiającego, przed podpisaniem umowy. Wymagane dokumenty: -Atest lub certyfikat zgodności wg normy PN-EN 16139 -Atest lub certyfikat higieniczny na całe krzesło lub daną linię krzeseł (nie dopuszcza się dokumentów na same składowe krzesła) Krzesło powinno być tapicerowane tkaniną o parametrach nie gorszych niż : Ścieralność : min.140 cykli Martindala, Niepalność : wg EN 1021-1, EN 1021-2 Skład: 100% poliester
4. | krzesło (pomieszczenie punkt wodny) | 0-10 | K4 | 2 | NOWY STYL, ELVA | Krzesło drewniane stacjonarne z podłokietnikami, o wymiarach mieszczących się w przedziale:  Wysokość krzesła 740-770 mm,  Wysokość siedziska 430-460,  Szerokość siedziska 460-480  Głębokość siedziska 460-490, Krzesło powinno posiadać:  Ramę wykonaną z litego drewna bukowego sklejki o przekroju min. 25x35mm (nogi)  Siedzisko wykonane ze sklejki bukowej min. 6mm.  Na siedzisku - piankę gęstości min. 25 kg / m3 o grubości min. 40mm  Oparcie sklejka bukowa grubości min. 12mm tapicerowane z obu stron min. 25mm (przód), 10mm (z tyłu)  Podłokietniki drewniane zintegrowany z ramą Kolorystyka: sklejka oraz tkanina tapicerska – min. 12 kolorów, każdego materiału do wyboru z wzornika producenta. Kolorystyka do wyboru przez Zamawiającego, przed podpisaniem umowy. Wymagane dokumenty: Atest wytrzymałościowy PN EN 1022 Krzesło tapicerowane tkaniną o parametrach nie gorszych niż: • Skład: 100% poliester • Gramatura: min. 250 g/m2 • Ścieralność : min. 150 000 cykli Martindala, • Niepalność : wg EN 1021-1, EN 1021-2
5. | stół spotkań 80x80 | 0-10, 0-18 | S1 | 5 | Nowy styl EASY Speace | Biurko prostokątne na 4 nogach, o wymiarach: szerokość: 800 mm, głębokość 800 mm, wysokość 720-740mm.  Blat: wykonany z płyty obustronnie laminowanej o klasie higieniczności E1, grubości 25-28 mm, oklejonej obrzeżem ABS grubości 2-3 mm, w kolorze blatu.  Stelaż biurka metalowy, chromowany. Rama wykonana z profilu zamkniętego o przekroju zawartym w zakresie od 40x20 do 50x30 mm, mocowana fabrycznie do blatu na całym jego obrysie, w odległości min. 30 mm od krańca blatu. Rama nie spawana.  Podstawa: 4 nogi metalowe lub aluminiowe, chromowane, wykonane z profili zamkniętych, o przekroju zawartym w zakresie 50-60 mm, z założeniem, że noga ma być okrągła. Nogi powinny posiadać stopki pozwalające na regulację poziomu nie mniejszą niż 15mm. Nogi powinny być montowane do ramy dzięki trójkątnym łącznikom metalowym, odlewanym, które umożliwiają łatwy montaż i demontaż biurka.  Kolorystyka: płyta meblowa - do wyboru min. 12 kolorów z wzornika producenta. Kolorystyka do wyboru przez Zamawiającego, przed podpisaniem umowy.  Wymagane dodatkowe funkcje użytkowe:  Zamawiający wymaga, aby biurko miało możliwość zamontowania przelotu na okablowanie. Przelotka powinna być wykonana z tworzywa sztucznego lub aluminium. Wymagane dokumenty: o Certyfikat wytrzymałościowy wg normy EN 527-1, EN 527-2,
6. | stół 60x120 (sale dydaktyczne) | 0-02, 0-17 | S2 | 33 | Nowy styl EASY Speace | Biurko prostokątne na 4 nogach, o wymiarach: szerokość: 1200 mm, głębokość 600 mm, wysokość 720-740mm. Blat: wykonany z płyty obustronnie laminowanej o klasie higieniczności E1, grubości 25-28 mm, oklejonej obrzeżem ABS grubości 2-3 mm, w kolorze blatu. Stelaż biurka metalowy, chromowany. Rama wykonana z profilu zamkniętego o przekroju zawartym w zakresie od 40x20 do 50x30 mm, mocowana fabrycznie do blatu na całym jego obrysie, w odległości min. 30 mm od krańca blatu. Rama nie spawana. Podstawa: 4 nogi metalowe lub aluminiowe, chromowane, wykonane z profili zamkniętych, o przekroju zawartym w zakresie 50-60 mm, z założeniem, że noga ma być okrągła. Nogi powinny posiadać stopki pozwalające na regulację poziomu nie mniejszą niż 15mm. Nogi powinny być montowane do ramy dzięki trójkątnym łącznikom metalowym, odlewanym, które umożliwiają łatwy montaż i demontaż biurka. Kolorystyka: płyta meblowa - do wyboru min. 12 kolorów z wzornika producenta. Kolorystyka do wyboru przez Zamawiającego, przed podpisaniem umowy. Wymagane dodatkowe funkcje użytkowe: Zamawiający wymaga, aby biurko miało możliwość zamontowania przelotu na okablowanie. Przelotka powinna być wykonana z tworzywa sztucznego lub aluminium. Wymagane dokumenty: o Certyfikat wytrzymałościowy wg normy EN 527-1, EN 527-2, o Atest higieniczny na cały mebel lub daną linię meblową (nie dopuszcza się na atestów na same składowe mebla), o Dokument potwierdzający spełnienie Rozporządzenia MPiPS z 1 grudnia 1998 (Dz.U. Nr 148,poz.973).
7. | stolik kawowy | 0-18 | S4 | 1 | Tutti Nowy Styl | Tutti stolik 55x110 wys. 45 cm Cechy i funkcje Kształt blatu: kwadrat Podstawa: 4 nogi WymiaryWysokość całkowita: 450 mm Szerokość całkowita: 550 mm Głębokość całkowita: 110 mm Grubość blatu: 10 mm Wykończenia Materiał – blat: szkło matowe Materiał – podstawa: metal Kolor – blat: Matt Glass Kolor – podstawa: CR Chrom
8. | biurko na zamówienie | 0-20,0-21,0-22,0-23,0-24 | M-01 | 5 | wykonać wg rys PW-711 | fronty i korpusy i balt mebli wykonaæ z płyty laminowanej CPL gr. min,30mm max. 40mm Parametry odpornoœci wg Normy EN 14323: zarysowanie => 1,5N ścieranie – Klasa 1 (wg tabeli 2) zaplamienie => 3 pękanie =>3 krawędzie oklejone ABS gr.2mm kolor: dopasowany do: okleiny drzwi lub ościeżnic drzwiowych - dąb – do zatwierdzenia przez Zamawiającego i projektanta przed wykonaniem
9. | mebel katedry sali mikroskopowej wg proj MW01 | 0-02 | M-W01 | 1 | wykonać wg rys PW-722 | fronty i korpusy mebli wykonać z płyty laminowanej CPL gr. 18mm Parametry odpornoœci wg Normy EN 14323: zarysowanie => 1,5N œcieranie – Klasa 1 (wg tabeli 2) zaplamienie => 3 pękanie =>3 krawędzie oklejone ABS gr.2mm kolor: dopasowany do: okleiny drzwi lub ościeżnic drzwiowych - dąb – do zatwierdzenia przez Zamawiającego i projektanta przed wykonaniem Korpusy szafek wyposażyć w półki o regulowanej wysokości wyposażone w system zapobiegający ich wypadnięciu lub wyszarpnięciu– po 2 w każdym korpusie Zawiasy drzwiczek wyposażone w samo-dociąg i cicho-domyk z hamulcem, kąt otwarcia 110st. Zawias posiada regulację w 3 płaszczyznach w tym bezstopniową regulację głębokości przez gwint ślimakowy oraz mimośrodową regulację głębokości. Zawias można zastosowaś do drzwi o gruboœci do 24mm. Głębokość wiercenia wynosi 13mm. Wygięcie: prosty Mocowanie puszki: na wkręty Materiał puszki: Stalowa Mechanizm zamykania: ze sprężyny Regulacja boczna: +/- 2 mm Regulacja głębokości: + 3/- 2 mm, gwint śllimakowy UWAGA: Aby zamontować zawias należy dokupić prowadnik drzwiczki wyposażyć w zamek baskwilowy min. dwupunktowy, z dwoma kluczami łamanymi. front drzwiczek i fragment boku mebla wykonać z blachy perforowanej, lakierowanej proszkowo w kolorze beżowym (dopasowany do okleiny drewnopodobnej) Blacha perforowana stalowa, otwór okrągły, grubość blachy 1 mm, prześwit 45 %, blat mebla wykonaæ z płyty laminowanej CPL gr. min,30mm max. 40mm Parametry odpornoœci wg Normy EN 14323: zarysowanie => 1,5N ścieranie – Klasa 1 (wg tabeli 2) zaplamienie => 3 pękanie =>3 krawędzie oklejone ABS gr.2mm kolor: dopasowany do: okleiny drzwi lub ościeżnic drzwiowych - dąb – do zatwierdzenia przez Zamawiającego i projektanta przed wykonaniem
10. | biurko | 0-03 | S5 | 1 | NOWY STYL Easy Space | Biurko prostokątne na 4 nogach, o wymiarach: szerokość: 1600 mm, głębokość 800 mm, wysokość 720-740mm. Blat: wykonany z płyty obustronnie laminowanej o klasie higieniczności E1, grubości 25-28 mm, oklejonej obrzeżem ABS grubości 2-3 mm, w kolorze blatu.  Stelaż biurka metalowy, chromowany. Rama wykonana z profilu zamkniętego o przekroju zawartym w zakresie od 40x20 do 50x30 mm, mocowana fabrycznie do blatu na całym jego obrysie, w odległości min. 30 mm od krańca blatu. Rama nie spawana.  Podstawa: 4 nogi metalowe lub aluminiowe, chromowane, wykonane z profili zamkniętych, o przekroju zawartym w zakresie 50-60 mm, z założeniem, że noga ma być okrągła. Nogi powinny posiadać stopki pozwalające na regulację poziomu nie mniejszą niż 15mm. Nogi powinny być montowane do ramy dzięki trójkątnym łącznikom metalowym, odlewanym, które umożliwiają łatwy montaż i demontaż biurka.  Kolorystyka: płyta meblowa - do wyboru min. 12 kolorów z wzornika producenta. Kolorystyka do wyboru przez Zamawiającego, przed podpisaniem umowy.  Wymagane dodatkowe funkcje użytkowe:  Zamawiający wymaga, aby biurko miało możliwość zamontowania przelotu na okablowanie. Przelotka powinna być wykonana z tworzywa sztucznego lub aluminium. Wymagane dokumenty: o Certyfikat wytrzymałościowy wg normy EN 527-1, EN 527-2,
11. | regał otwarty | 0-03 | R1 | 1 | NOWY STYL Easy Space | Regał otwarty o wymiarach: szerokość 800 mm, głębokość 440- 460 mm, wysokość 1890-1940 mm.  Budowa: Regał powinien być wykonany z płyty wiórowej obustronnie laminowanej o klasie higieniczności E1, obrzeże ABS dobrane pod kolor płyty.  Korpus, wieniec dolny i półki, mają być wykonane z płyty grubości min. 18 mm, przy założeniu, że wszystkie elementy mają być wykonane z tej samej grubości płyty. Wieniec górny wykonany z płyty grubości min. 25 mm. Dla pleców Zamawiający dopuszcza płytę grubości min. 12 mm. Plecy muszą być wpuszczane wn afrezowane boki i wieniec. Top i korpus mają być ze sobą skręcone w celu ułatwienia ewentualnej wymiany uszkodzonego elementu.  Półki z możliwością regulacji w 5 pozycjach, co min. 32 mm, wyposażone w system zapobiegający ich wypadnięciu lub wyszarpnięciu, głębokość półki 340-360 mm, półka oklejona z każdej strony. Regał musi posiadać min. 4 półki.  Regał na cokole wysokości 55-75mm, wyposażony w stopki z możliwością regulacji poziomu od wewnątrz w zakresie minimum +15mm .  Kolorystyka: płyta meblowa - do wyboru min. 12 kolorów z wzornika producenta. Kolorystyka do wyboru przez Zamawiającego, przed podpisaniem umowy.  Wymagane dokumenty:  Certyfikat wytrzymałościowy wg normy EN 14073-2,  Atest higieniczny na cały mebel lub daną linię meblową (nie dopuszcza się na atestów na same składowe mebla)
12. | regał zamknięty | 0-03 | R2 | 1 | NOWY STYL Easy Space | Szafa z drzwiami płytowymi uchylnymi o wymiarach: szerokość 800 mm, głębokość 440-460 mm, wysokość 1890-1940mm  Szafa powinna być wykonana z płyty wiórowej obustronnie laminowanej o klasie higieniczności E1, obrzeże ABS dobrane pod kolor płyty.  Korpus, front i wieniec dolny mają być wykonane z płyty grubości min. 18 mm, przy założeniu, że wszystkie elementy mają być wykonane z tej samej grubości płyty. Dla pleców, Zamawiający dopuszcza płytę grubości min. 12mm. Plecy muszą być wpuszczane w nafrezowane rowki na bokach i wieńcu. Top i korpus mają być ze sobą skręcone (nie klejone), umożliwiające wymianę każdego z elementów szafy. Wieniec górny wykonany z płyty grubości 25-28mm.  Półki wykonane z płyty grubości min. 18 mm z możliwością regulacji w 5 pozycjach, co min. 32 mm, wyposażone w system zapobiegający ich wypadnięciu lub wyszarpnięciu, głębokość półki min. 340 mm, półka oklejona z każdej strony. Szafa musi posiadać min. 4 półki.  Szafa ma być wyposażona w min. 4 zawiasy na skrzydło drzwi, posiadające kąt rozwarcia do 110st.  Jedne drzwi wyposażone w listwę przymykową.  Każde drzwi wyposażone w metalowy uchwyt, zabezpieczony galwanicznie lub malowany proszkowo, minimalna długość uchwytu 120mm, mocowany na 2 śrubach.  Zamek baskwilowy, min. dwupunktowy z dwoma kluczami łamanymi.  Szafa na cokole wysokości 55-75mm. Szafa wyposażona w stopki z możliwością regulacji poziomu od wewnątrz w zakresie minimum +15mm .  Kolorystyka: płyta meblowa - do wyboru min. 12 kolorów z wzornika producenta. Kolorystyka do wyboru przez Zamawiającego, przed podpisaniem umowy.  Wymagane dodatkowe funkcje użytkowe: o System klucza matki Wymagane dokumenty: o Certyfikat wytrzymałościowy wg normy EN 14073-2 o Atest higieniczny na cały mebel lub daną linię meblową (nie dopuszcza się na atestów na same składowe mebla)
13. | szafa ubraniowa | 0-03 | R3 | 1 | NOWY STYL Easy Space | Szafa ubraniowa z drzwiami płytowymi uchylnymi, o wymiarach: szerokość 600 mm, głębokość 440-460 mm, wysokość 1890-1940 mm.  Budowa: Szafa powinna być wykonana z płyty wiórowej obustronnie laminowanej o klasie higieniczności E1. Obrzeże ABS dobrane pod kolor płyty.  Korpus, front, półka i wieniec dolny mają być wykonane z płyty grubości min. 18 mm, przy założeniu, że wszystkie elementy mają być wykonane z tej samej grubości płyty. Wieniec górny wykonany z płyty grubości min. 25 mm. Dla pleców Zamawiający dopuszcza płytę o grubości min. 12 mm. Plecy muszą być wpuszczane w nafrezowane boki i wieniec. Top i korpus mają być ze sobą skręcone w celu ułatwienia ewentualnej wymiany uszkodzonego elementu.  Szafa powinna posiadać półkę konstrukcyjną głębokości 340-370 mm wyposażoną w system zapobiegający jej wypadnięciu lub wyszarpnięciu z możliwością regulacji w 5 pozycjach, co min. 32 mm. Półka powinna być oklejona z każdej strony.  Szafa powinna być wyposażona w chromowany wieszak teleskopowy, mocowany pod półką konstrukcyjną.  Szafa ma być wyposażona min. 4 zawiasy na skrzydłodrzwi.  Jedne drzwi wyposażone w listwę przymykową.  Każde drzwi wyposażone w metalowy uchwyt zabezpieczony galwanicznie lub malowany proszkowo o minimalnym rozstawie 120mm, mocowany na 2 śrubach.  Zamek baskwilowy min. dwupunktowy, z dwoma kluczami łamanymi.  Szafa na cokole wysokości 55-75mm, wyposażona w stopki z możliwością regulacji poziomu od wewnątrz w zakresie minimum +15mm .  Kolorystyka: płyta meblowa - do wyboru min. 12 kolorów z wzornika producenta. Kolorystyka do wyboru przez Zamawiającego, przed podpisaniem umowy.  Wymagane dokumenty: o Certyfikat wytrzymałościowy wg normy EN 14073-2, o Atest higieniczny na cały mebel lub daną linię meblową (nie dopuszcza się na atestów na same składowe Mebla).
14. | szafa ubraniowa | 0-20,0-21,0-22,0-23,0-24 | M-02 | 5 | wykonać wg rys PW-712 | fronty i korpusy mebli wykonać z płyty laminowanej CPL gr. 18mm i 36mm: Parametry odporności wg Normy EN 14323: zarysowanie => 1,5N ścieranie – Klasa 1 (wg tabeli 2) zaplamienie => 3 pękanie =>3 krawędzie oklejone ABS gr.2mm kolory: dopasowany do: okleiny drzwi lub ościeżnic drzwiowych – dąb lub kolor grafitowy zgodnie z rysunkiem mebla – do zatwierdzenia przez Zamawiającego i projektanta przed wykonaniem Korpusy szafek wyposażyć w drążki do wieszania ubrañ o długości nie większej niż 90cm Zawiasy drzwiczek wyposażone w samo-dociąg i cicho-domyk z hamulcem, kąt otwarcia 110st. Zawias posiada regulację w 3 płaszczyznach w tym bezstopniową regulację głębokości przez gwint ślimakowy oraz mimośrodową regulację głębokości. Zawias można zastosować do drzwi o grubości do 24mm. Głębokość wiercenia wynosi 13mm. Wygięcie: prosty Mocowanie puszki: na wkręty Materiał puszki: Stalowa Mechanizm zamykania: ze sprężyną Regulacja boczna: +/- 2 mm Regulacja głębokości: + 3/- 2 mm, gwint ślimakowy UWAGA: Aby zamontować zawias należy dokupić prowadnik Szuflady wykonać w systemie w skład, którego wchodzą: - Kryta prowadnica z pełnym wysuwem, z odpornymi na ścieranie wałkami z tworzywa i zintegrowanym systemem cichego domyku i samo-dociągu - Boki zewnętrzne - Reling podłużny lewy / prawy - Uchwyt ścianki tylnej zewnętrzny - Mocowanie frontu
15. | łóżko (hotel) | 0-20,0-21,0-22,0-23,0-24 | M-03 | 10 | wykonać wg rys PW-713 | fronty i korpusy mebli wykonaæ z płyty laminowanej CPL gr. 36mm: Parametry odpornoœci wg Normy EN 14323: zarysowanie => 1,5N ścieranie – Klasa 1 (wg tabeli 2) zaplamienie => 3 pękanie =>3 krawędzie oklejone ABS gr.2mm kolor: dopasowany do: okleiny drzwi lub ościeznic drzwiowych - dąb – do zatwierdzenia przez Zamawiającego i projektanta przed wykonaniem Meble wyposażyć w materac dwustronny z wkładem sprężynowym typu bonnell o wysokoœci 11 cm, 111 szt/m2, obustronnie pokryty przekładką filcową oraz pianką poliuretanową o grubości 4 cm. Z pokrowcem wykonanym z tkaniny poliestrowo-bawełnianej (65% PES, 35% CO) pikowanej z trudnopalną włókniną klimatyzującą. Boki materaca pikowane, dookoła obszyte lamówką welurową. Np. Sembella, materac M10 Extra. Wymiary materaca: szer. 80cm, d³. 200 cm i wys. 22cm.
16. | szafka nocna | 0-20,0-21,0-22,0-23,0-24 | M-04 | 10 | wykonać wg rys PW-714 | fronty i korpusy mebli wykonaæ z płyty laminowanej CPL gr. 18mm: Parametry odpornoœci wg Normy EN 14323: zarysowanie => 1,5N ścieranie – Klasa 1 (wg tabeli 2) zaplamienie => 3 pękanie =>3 krawędzie oklejone ABS gr.2mm kolor: dopasowany do: okleiny drzwi lub ościeżnic drzwiowych - dąb – do zatwierdzenia przez Zamawiającego i projektanta przed wykonaniem Część ruchomą mebla wykonać jak szuflady w systemie w skład, którego wchodzą: - Kryta prowadnica z pełnym wysuwem, z odpornymi na ścieranie wałkami z tworzywa i zintegrowanym systemem cichego domyku i samo-dociągu
17. | sofa | 0-18 | W1 | 2 | Tutti Nowy Styl | Tutti sofa 3-osobowa Sofa 3-osobowa na metalowych, chromowanych nogach. W siedzisku zastosowano specjalną elastyczną konstrukcję zwiekszającą komfort użytkowania. Ze względu na niewielkie gabaryty oraz atrakcyjną formę, mebel przeznaczony jest do reprezentacyjnych części biura. Grupa cenowa tapicerki: 4 wymiary zewnętrzne: 160 × 55 cm wysokość: 81 cm wysokość siedziska: 46 cm
18. | szafki ubraniowe pracownicze | 0-09 | R5' | 1 | PROFESMEB | Sześciodrzwiowa szafa ubraniowa z drzwiami w kształcie litery L. Każda komora wyposażona jest w plastikowy drążek, wieszaki ubraniowe plastikowy wizytownik przyklejany do drzwi. Drzwi szafy z zastrzeżoną znakiem przemysłowym perforacją o nowoczesnym designie. Drzwi wyposażone w zamek kluczowy. Szafa SUL 33w wemo MALOW Profesmeb. Szafa wykonana z zimnowalcowanej blachy lakierowanej proszkowo. Wymiary: 1800 x 900 x 500 [mm].
19. | szafki ubraniowe pracownicze | 0-09 | R5” | 1 | PROFESMEB | Ośmiodrzwiowa szafa ubraniowa z drzwiami w kształcie litery L. Każda komora wyposażona jest w plastikowy drążek, wieszaki ubraniowe plastikowy wizytownik przyklejany do drzwi. Drzwi szafy z zastrzeżoną znakiem przemysłowym perforacją o nowoczesnym designie. Drzwi wyposażone w zamek kluczowy. Szafa wykonana z zimnowalcowanej blachy lakierowanej proszkowo. Wymiary: 1800 x 1200 x 500 [mm].
20. | zabudowa meblowa kuchenna | 0-18a | M-05 | 1 komplet | wykonać wg rys PW-715 | fronty i korpusy mebli wykonaæ z płyty laminowanej CPL gr. 18mm: Parametry odpornoœci wg Normy EN 14323: zarysowanie => 1,5N Ścieranie – Klasa 1 (wg tabeli 2) zaplamienie => 3 pękanie =>3 krawędzie oklejone ABS gr.2mm kolor: dopasowany do: okleiny drzwi lub ościeżnic drzwiowych - dąb – do zatwierdzenia przez Zamawiającego i projektanta przed wykonaniem Korpusy szafek wyposażyć w półki o regulowanej wysokości wyposażone w system zapobiegający ich wypadnięciu lub wyszarpnięciu– po 2 w każdym korpusie meble M-05, M-06 i M-07. Zawiasy drzwiczek wyposażone w samo-dociąg i cicho-domyk z hamulcem, kąt otwarcia 110st. Zawias posiada regulację w 3 płaszczyznach w tym bezstopniową regulację głebokości przez gwint ślimakowy oraz mimośrodową regulację głębokości. Zawias można zastosować do drzwi o grubości do 24mm. Głębokość wiercenia wynosi 13mm. Wygięcie: prosty Mocowanie puszki: na wkręty Materiał puszki: Stalowa Mechanizm zamykania: ze sprężyną Regulacja boczna: +/- 2 mm Regulacja głębokości: + 3/- 2 mm, gwint ślimakowy UWAGA: Aby zamontować zawias należy dokupić prowadnik Szuflady wykonaæ w systemie w skład, którego wchodzą: - Kryta prowadnica z pełnym wysuwem, z odpornymi na ścieranie wałkami z tworzywa i zintegrowanym systemem cichego domyku i samo-dociągu - Boki zewnętrzne - Reling podłóżny lewy / prawy - Uchwyt ścianki tylnej zewnêtrzny - Mocowanie frontu Obciążenie dynamiczne: 100.000 cykli otwierania i zamykania blat roboczy mebli wykonać z Blatów Kuchennych gr. 38mm pokrytej laminatem CPL lub HPL z doklejką z płyty HDF 3mm zabezpieczającą i wzmacniająca zaobloną krawędź blatu, spód pokryty papierem przeciwprężnym zabezpieczającym również przez wilgocią, miejsce styku laminatu z papierem przeciwprężnym uszczelnione i zabezpieczone klejem poliuretanowym, obrzeże melaminowe zabezpiecza tylny bok przez uszkodzeniem i wilgocią. Parametry odporności wg Normy EN 438-2: zarysowanie => 3N ścieranie – IP =>150, IP+FP/2=>350 [obroty] uderzenie =>20 N na gorące dno naczynia 4 stopnie (min.) zaplamienie 4 stopnie (min.) kolor: ciemnoszary/antracyt – do zatwierdzenia przez Zamawiającego i projektanta przed wykonaniem cokół mebla wykonany z blachy stalowej nierdzewnej szczotkowanej uchwyty aluminiowe 260 mm nakładane na krawędź frontów Aluminium Naturalne ściana pomiędzy blatem a szafkami górnymi wykończona plytkami ceramicznymi np. RAKO DAK63586 Seria Kaamos – do zatwierdzenia i wyboru przez Zamawiającego i projektanta przed wykonaniem
21. | zabudowa meblowa pom. Punkt wodny | 0-10 | M-06 | 1 komplet | wykonać wg rys PW-716 | fronty i korpusy mebli wykonaæ z płyty laminowanej CPL gr. 18mm: Parametry odpornoœci wg Normy EN 14323: zarysowanie => 1,5N Ścieranie – Klasa 1 (wg tabeli 2) zaplamienie => 3 pękanie =>3 krawędzie oklejone ABS gr.2mm kolor: dopasowany do: okleiny drzwi lub ościeżnic drzwiowych - dąb – do zatwierdzenia przez Zamawiającego i projektanta przed wykonaniem Korpusy szafek wyposażyć w półki o regulowanej wysokości wyposażone w system zapobiegający ich wypadnięciu lub wyszarpnięciu– po 2 w każdym korpusie meble M-05, M-06 i M-07. Zawiasy drzwiczek wyposażone w samo-dociąg i cicho-domyk z hamulcem, kąt otwarcia 110st. Zawias posiada regulację w 3 płaszczyznach w tym bezstopniową regulację głebokości przez gwint ślimakowy oraz mimośrodową regulację głębokości. Zawias można zastosować do drzwi o grubości do 24mm. Głębokość wiercenia wynosi 13mm. Wygięcie: prosty Mocowanie puszki: na wkręty Materiał puszki: Stalowa Mechanizm zamykania: ze sprężyną Regulacja boczna: +/- 2 mm Regulacja głębokości: + 3/- 2 mm, gwint ślimakowy UWAGA: Aby zamontować zawias należy dokupić prowadnik Otwieranie szafek górnych poprzez podnośniki Symetryczny siłownik z pakietem sprężyn. Front zatrzymuje się na dowolnej wysokości dziêki bezstopniowej regulacji siłownika. Duża stabilności również w przypadku szerokich frontów. Zintegrowany system hamowania. Prosty montaż frontu bez użycia narzêdzi za pomocą techniki montażu clip. Siłownik można przymocować również do niezmontowanego boku korpusu. Żadne elementy nie wystają poza krawędzie korpusu. Brak konieczności stosowania zawiasów. Do szerokoœci korpusu do 1.800 mm. Regulacja frontu w 3 wymiarach: wysokości ± 2 mm, boczna ± 2 mm, głębokości ± 2 mm. Zaślepki z tworzywa. Szuflady wykonać w systemie w skład, którego wchodzą: - Kryta prowadnica z pełnym wysuwem, z odpornymi na ścieranie wałkami z tworzywa i zintegrowanym systemem cichego domyku i samo-dociągu - Boki zewnętrzne - Reling podłóżny lewy / prawy - Uchwyt ścianki tylnej zewnêtrzny - Mocowanie frontu Obciążenie dynamiczne: 100.000 cykli otwierania i zamykania blat roboczy mebli wykonać z Blatów Kuchennych gr. 38mm pokrytej laminatem CPL lub HPL z doklejką z płyty HDF 3mm zabezpieczającą i wzmacniająca zaobloną krawędź blatu, spód pokryty papierem przeciwprężnym zabezpieczającym również przez wilgocią, miejsce styku laminatu z papierem przeciwprężnym uszczelnione i zabezpieczone klejem poliuretanowym, obrzeże melaminowe zabezpiecza tylny bok przez uszkodzeniem i wilgocią. Parametry odporności wg Normy EN 438-2: zarysowanie => 3N ścieranie – IP =>150, IP+FP/2=>350 [obroty] uderzenie =>20 N na gorące dno naczynia 4 stopnie (min.) zaplamienie 4 stopnie (min.) kolor: ciemnoszary/antracyt – do zatwierdzenia przez Zamawiającego i projektanta przed wykonaniem cokół mebla wykonany z blachy stalowej nierdzewnej szczotkowanej uchwyty aluminiowe 260 mm nakładane na krawędź frontów Aluminium Naturalne ściana pomiędzy blatem a szafkami górnymi wykończona plytkami ceramicznymi np. RAKO DAK63586 Seria Kaamos – do zatwierdzenia i wyboru przez Zamawiającego i projektanta przed wykonaniem
22. | zabudowa meblowa kuchenna mieszkanie | 0-38 | M-07 | 1 komplet |  | fronty i korpusy mebli wykonaæ z płyty laminowanej CPL gr. 18mm: Parametry odpornoœci wg Normy EN 14323: zarysowanie => 1,5N Ścieranie – Klasa 1 (wg tabeli 2) zaplamienie => 3 pękanie =>3 krawędzie oklejone ABS gr.2mm kolor: dopasowany do: okleiny drzwi lub ościeżnic drzwiowych - dąb – do zatwierdzenia przez Zamawiającego i projektanta przed wykonaniem Korpusy szafek wyposażyć w półki o regulowanej wysokości wyposażone w system zapobiegający ich wypadnięciu lub wyszarpnięciu– po 2 w każdym korpusie meble M-05, M-06 i M-07. Zawiasy drzwiczek wyposażone w samo-dociąg i cicho-domyk z hamulcem, kąt otwarcia 110st. Zawias posiada regulację w 3 płaszczyznach w tym bezstopniową regulację głebokości przez gwint ślimakowy oraz mimośrodową regulację głębokości. Zawias można zastosować do drzwi o grubości do 24mm. Głębokość wiercenia wynosi 13mm. Wygięcie: prosty Mocowanie puszki: na wkręty Materiał puszki: Stalowa Mechanizm zamykania: ze sprężyną Regulacja boczna: +/- 2 mm Regulacja głębokości: + 3/- 2 mm, gwint ślimakowy UWAGA: Aby zamontować zawias należy dokupić prowadnik Otwieranie szafek górnych poprzez podnośniki Symetryczny siłownik z pakietem sprężyn. Front zatrzymuje się na dowolnej wysokości dziêki bezstopniowej regulacji siłownika. Duża stabilności również w przypadku szerokich frontów. Zintegrowany system hamowania. Prosty montaż frontu bez użycia narzêdzi za pomocą techniki montażu clip. Siłownik można przymocować również do niezmontowanego boku korpusu. Żadne elementy nie wystają poza krawędzie korpusu. Brak konieczności stosowania zawiasów. Do szerokoœci korpusu do 1.800 mm. Regulacja frontu w 3 wymiarach: wysokości ± 2 mm, boczna ± 2 mm, głębokości ± 2 mm. Zaślepki z tworzywa. Szuflady wykonać w systemie w skład, którego wchodzą: - Kryta prowadnica z pełnym wysuwem, z odpornymi na ścieranie wałkami z tworzywa i zintegrowanym systemem cichego domyku i samo-dociągu - Boki zewnętrzne - Reling podłóżny lewy / prawy - Uchwyt ścianki tylnej zewnêtrzny - Mocowanie frontu Obciążenie dynamiczne: 100.000 cykli otwierania i zamykania blat roboczy mebli wykonać z Blatów Kuchennych gr. 38mm pokrytej laminatem CPL lub HPL z doklejką z płyty HDF 3mm zabezpieczającą i wzmacniająca zaobloną krawędź blatu, spód pokryty papierem przeciwprężnym zabezpieczającym również przez wilgocią, miejsce styku laminatu z papierem przeciwprężnym uszczelnione i zabezpieczone klejem poliuretanowym, obrzeże melaminowe zabezpiecza tylny bok przez uszkodzeniem i wilgocią. Parametry odporności wg Normy EN 438-2: zarysowanie => 3N ścieranie – IP =>150, IP+FP/2=>350 [obroty] uderzenie =>20 N na gorące dno naczynia 4 stopnie (min.) zaplamienie 4 stopnie (min.) kolor: ciemnoszary/antracyt – do zatwierdzenia przez Zamawiającego i projektanta przed wykonaniem cokół mebla wykonany z blachy stalowej nierdzewnej szczotkowanej uchwyty aluminiowe 260 mm nakładane na krawędź frontów Aluminium Naturalne ściana pomiędzy blatem a szafkami górnymi wykończona plytkami ceramicznymi np. RAKO DAK63586 Seria Kaamos – do zatwierdzenia i wyboru przez Zamawiającego i projektanta przed wykonaniem
23. | szafki gospodarcze | 0-14a | M-08 | 1 komplet | wykonać wg rys PW-718 | fronty i korpusy mebli wykonać z płyty laminowanej CPL gr. 18mm: Parametry odpornoœci wg Normy EN 14323: zarysowanie => 1,5N Ścieranie – Klasa 1 (wg tabeli 2) zaplamienie => 3 pękanie =>3 krawędzie oklejone ABS gr.2mm kolor: dopasowany do: okleiny drzwi lub ościeżnic drzwiowych - dąb – do zatwierdzenia przez Zamawiającego i projektanta przed wykonaniem Korpusy szafek wyposażyć w półki o regulowanej wysokości wyposażone w system zapobiegający ich wypadnięciu lub wyszarpnięciu– po 2 w każdym korpusie meble M-05, M-06 i M-07. Zawiasy drzwiczek wyposażone w samo-dociąg i cicho-domyk z hamulcem, kąt otwarcia 110st. Zawias posiada regulację w 3 płaszczyznach w tym bezstopniową regulację głebokości przez gwint ślimakowy oraz mimośrodową regulację głębokości. Zawias można zastosować do drzwi o grubości do 24mm. Głębokość wiercenia wynosi 13mm. Wygięcie: prosty Mocowanie puszki: na wkręty Materiał puszki: Stalowa Mechanizm zamykania: ze sprężyną Regulacja boczna: +/- 2 mm Regulacja głębokości: + 3/- 2 mm, gwint ślimakowy UWAGA: Aby zamontować zawias należy dokupić prowadnik uchwyty aluminiowe 260 mm nakładane na krawędź frontów Aluminium Naturalne
24. | regał magazynowy | 0-27 | M-09 | 1 komplet | wykonać wg rys PW-719 | Regał magazynowy składający się z 3 modułów o wymiarach 60x890x200 cm oraz 1 modułu o wy, 60x60x200. Na 1 moduł składają się : 4 słupy nośne perforowane, wykonane z blachy czarnej o grubości 2,0mm 5 półek profilowanych z blachy o grubości 0,8mm Całość skręcana śrubami o średnicy 6mm oraz malowana Maksymalny udźwig półki 70 kg
25. | zabudowa meblowa schowku porządkowego | 0-26 | M-10 | 1 komplet | wykonać wg rys PW-720 | fronty i korpusy mebli wykonać z płyty laminowanej CPL gr. 18mm: Parametry odpornoœci wg Normy EN 14323: zarysowanie => 1,5N Ścieranie – Klasa 1 (wg tabeli 2) zaplamienie => 3 pękanie =>3 krawędzie oklejone ABS gr.2mm kolor: dopasowany do: okleiny drzwi lub ościeżnic drzwiowych - dąb – do zatwierdzenia przez Zamawiającego i projektanta przed wykonaniem Korpusy szafek wyposażyć w półki o regulowanej wysokości wyposażone w system zapobiegający ich wypadnięciu lub wyszarpnięciu– po 2 w każdym korpusie meble M-05, M-06 i M-07. Zawiasy drzwiczek wyposażone w samo-dociąg i cicho-domyk z hamulcem, kąt otwarcia 110st. Zawias posiada regulację w 3 płaszczyznach w tym bezstopniową regulację głebokości przez gwint ślimakowy oraz mimośrodową regulację głębokości. Zawias można zastosować do drzwi o grubości do 24mm. Głębokość wiercenia wynosi 13mm. Wygięcie: prosty Mocowanie puszki: na wkręty Materiał puszki: Stalowa Mechanizm zamykania: ze sprężyną Regulacja boczna: +/- 2 mm Regulacja głębokości: + 3/- 2 mm, gwint ślimakowy UWAGA: Aby zamontować zawias należy dokupić prowadnik uchwyty aluminiowe 260 mm nakładane na krawędź frontów Aluminium Naturalne Cokół mebla wykonany z blachy stalowej nierdzewnej szczotkowanej
26. | zabudowa wnęki | 0-01 | M-11 | 1 | wykonać wg rys PW-721 | fronty i korpusy mebli wykonać z płyty laminowanej CPL gr. 18mm i 36mm: Parametry odporności wg Normy EN 14323: zarysowanie => 1,5N ścieranie – Klasa 1 (wg tabeli 2) zaplamienie => 3 pękanie =>3 krawędzie oklejone ABS gr.2mm kolory: dopasowany do: koloru ścian – do zatwierdzenia przez Zamawiającego i projektanta przed wykonaniem na skrzydłach drzwiowych należy umieścić piktogramy symbolizujące wieszaki wykonane z dibondu w kolorze szczotkowanej stali Korpusy szafek wyposażyć w drążki do wieszania ubrañ o długości nie większej niż 90cm Zawiasy drzwiczek wyposażone w samo-dociąg i cicho-domyk z hamulcem, kąt otwarcia 110st. Zawias posiada regulację w 3 płaszczyznach w tym bezstopniową regulację głębokości przez gwint ślimakowy oraz mimośrodową regulację głębokości. Zawias można zastosować do drzwi o grubości do 24mm. Głębokość wiercenia wynosi 13mm. Wygięcie: prosty Mocowanie puszki: na wkręty Materiał puszki: Stalowa Mechanizm zamykania: ze sprężyną Regulacja boczna: +/- 2 mm Regulacja głębokości: + 3/- 2 mm, gwint ślimakowy UWAGA: Aby zamontować zawias należy dokupić prowadnik Szuflady wykonać w systemie w skład, którego wchodzą: - Kryta prowadnica z pełnym wysuwem, z odpornymi na ścieranie wałkami z tworzywa i zintegrowanym systemem cichego domyku i samo-dociągu - Boki zewnętrzne - Reling podłużny lewy / prawy - Uchwyt ścianki tylnej zewnętrzny - Mocowanie frontu
27. | płyta kuchenna | 0-18, 0-38 |  | 2 | ELECTROLUX EHH16340FK | Płyta Indukcyjne o szerokości 59 cm. Sterowanie Elektroniczne, 4 pola grzejne Całkowity pobór mocy [W]: 7400 Maksymalna moc gazu [W] : 0 Napięcie [V] : 220-240 Kolor: czarny Wymiary (S x G) [mm]: 590x520 Wymiary wycięcia (W x S x G) [mm]: 55x560x490
28. | piekarnik | 0-38 |  | 1 | ELECTROLUX EEB4231POX | Wymiary w zabudowie (W x S x G) [mm]: 600x560x550 Wymiary WxSzxG [mm]: 594x594x568 Klasa energetyczna: A Pojemność [l] - główna komora 72 Całkowity pobór mocy [W]: 2780 Całkowita długość kabla [m]: 1,6 Napięcie [V]: 230 Kolor: stal szlachetna
29. | lodówka | 0-18, 0-38 |  | 2 | SAMSUNG RB29HSR2DSA | Klasa energetyczna: A+, Rodzaj: Z zamrażalnikiem dolnym, Pojemność chłodziarki: 192 l, Wysokość: 178 cm, Szerokość: 59,5 cm, Głębokość z rączkami: 73,1 System No Frost Kolor: Metaliczny grafit Klasa zamrażalnika: 4 gwiazdki
30. | lodówka podblatowa | 0-10 |  | 1 | Bosch KUL15A65 | Poziom hałasu : 38 dB Rodzaj: Jednodrzwiowa Zastosowane technologie: FreshSense Etykieta energetyczna: A++ Zużycie energii [kWh/rok] : 140 Pojemność użytkowa zamrażarki : 15 l Pojemność całkowita : 123 l Głębokość: 55 cm Szerokość: 60 cm Wysokość zabudowy: 82 cm Waga: 33,9 kg
31. | pralka | 0-26 |  | 1 | BOSCH VarioPerfect WAB2028FPL | Klasa energetyczna: A+++, Ładowanie: Od frontu, Klasa wirowania: C, Prędkość: 1000 obr./min., Ładowność: 6 kg, Szerokość: 60 cm, Głębokość: 56 cm Sterowanie: Elektroniczne Wyświetlacz: LED Roczne zużycie energii: 153 Roczne zużycie wody: 10560
ZESTAWIENIE SPRZĘTU SANITARNEGO
1 | suszarka kieszeniowa do rąk | 0-9a, 0-15,0-16, |  | 3 | MERIDA Suszarka kieszeniowa do rąk ECO JET szara | suszarka kieszeniowa do rąk wyposażona w silnik bezszczotkowy (silnik BLDC), z możliwością przejścia w tryb ECO - zmiana poboru mocy do 700 W (moc wyjściowa wynosi 1400 W), suszenie zimnym powietrzem. Suszarka uruchamiana jest automatycznie za pomocą czujnika zbliżeniowego, posiada LED-owy wskaźnik czasu suszenia i sygalizator trybu pracy (ECO i Standard). Podczas pracy komora suszenia oświetlana jest diodami LED. Efektywny czas pracy wynosi 18 sekund. Woda zdmuchiwana z rąk odprowadzana jest do zbiornika, który znajduje się w dolnej części obudowy. W dolnej części obudowy znajduje się również filtr antybakteryjny z warstwą pochłaniającą zapachy Obudowa suszarki wykonana jest z trwałego tworzywa ABS, o wysokiej odporności na uszkodzenia mechaniczne. Suszarka w kolorze szarym Suszarka posiada innowacyjny system podwójnej filtracji powietrza: wstępną poprzez dolny filtr/pochłaniacz zapachów XZA040 oraz ostateczną dzięki górnemu filtrowi HEPA (XZA039). głębokość 25 cm szerokość 30,1 cm wysokość 67,5 cm moc wyjściowa 1400 / 700 W waga 8,5 kg poziom hałasu 68 dB bryzgoszczelność IP22 prędkość powietrza 400 km/h czas suszenia maksymalny ciągły 18 s
2 | dozownik do mydła w płynie* | 0-9a, 0-15,0-16, |  | 3 | Dozownik mydła w płynie MERIDA STELLA MAXI, pojemność 800 ml, STAL MATOWA | - mydło uzupełniane z kanistra - zabezpieczony trwałym stalowym zamkiem bębenkowym - zamek zlicowany z powierzchnią urządzenia - łączenia boków spawane i szlifowane - niewidoczne zawiasy głębokość 11 cm szerokość 12 cm wysokość 26 cm
3 | dystrybutor papieru toaletowego* | 0-9A, 0-15, 0-16, |  | 4 | MERIDA STELLA MINI | Pojemnik na papier toaletowy ze stali matowej, dostosowany do papieru o maksymalnej średnicy 19 cm, wyposażony w okienko do kontroli ilości papieru, zabezpieczony trwałym stalowym zamkiem bębenkowym, zamek zlicowany z powierzchnią urządzenia, łączenia boków spawane i szlifowane, niewidoczne zawiasy, obudowa i tylna ścianka wykonana ze stali nierdzewnej
4 | szczotka do WC* | 0-9A, 0-15, 0-16, 0-21, 0-22, 0-23, 0-24,0-39 |  | 9 | MERIDA TUBA krótka | Szczotka do WC z uchwytem mocowanym do ściany TUBA krótka, ze stali matowej, uchwyt przykręcany do ściany, z wyjmowaną podstawką z uchwytu z możliwością wymiany końcówek szczotki, głębokość 10,1 cm szerokość 8 cm wysokość 39 cm
5 | kosz pedałowy na śmieci* | 0-9A, 0-15, 0-16, 0-21, 0-22, 0-23, 0-24 |  | 7 | MERIDA Kosz pedałowy KLASIK | Kosz pedałowy o poj. 12 l, matowy, ergonomiczny uchwyt , kosz wyposażony w plastikowe wiadro ułatwia usuwanie zawartości, mechanizm otwierający z części metalowych
6 | Lustro naklejane - krawędzie fazowane | 0-9A, 0-15, 0-16, 0-21, 0-22, 0-23, 0-24,0-39 |  | 8 | SAINT GOBAIN | Lustro Saint Gobain, gr. 4 mm, krawędzie szlifowane trapezowo, - sposób montażu - przyklejane do ściany na taśmie montażowej dwustronnej + ewentualny klej
7 | uchwyt na papier toaletowy | 0-21, 0-22 ,0-23 ,0-24 |  | 4 | MERIDA, UCHWYT DO PAPIERU TOALETOWEGO METALOWY | Uchwyt do papieru toaletowego metalowy ze stali matowej, na jedną rolkę papieru toaletowego Klapka ze stali nierdzewnej matowej, tylna ścianka z wysokiej jakości tworzywa sztucznego.
8 | wieszak na ręczniki | 0-9a, 0-21, 0-22 ,0-23 ,0-24 |  | 5 | MERIDA, NOSOROŻEC | - wykonany z mosiądzu chromowanego - mocowanie ścienne wykonane z mosiądzu Głębokość: 5,5cm Średnica: 5cm
ZESTAWIENIE WYPOSAŻENIA NPS
9 | poręcz stała NPS | 0-14,0-20a,0-25 |  | 6 | KOŁO Poręcz prosta LEHNEN CONCEPT PRO 45 cm | Średnica: 32 mm. Stal nierdzewna, powierzchnia gładka, wypolerowana. Mocowanie przy pomocy rozet 71 mm, z otworami dla 3 śrub mocujących. Rozety zasłaniające śruby montażowe z tworzywa sztucznego w kolorze chrom. Dopuszczalne maksymalne obciążenie: 150 kg. Szerokość45 cm Waga2.7 kg
10 | poręcz uchylna NPS | 0-14,0-20a,0-25 |  | 5 | Poręcz ścienna, łukowa LEHNEN CONCEPT PRO 70 cm, uchylna | Średnica: 32 mm. Stal nierdzewna, powierzchnia gładka, wypolerowana. Mocowana na płytce 100 x 245 x 13,5 mm w kolorze antracytowym RAL7043 z otworami dla 6 śrub montażowych. Element zasłaniający śruby montażowe w kolorze chrom. Poręcz wyposażona w bezpieczny mechanizm uchylania z łącznikiem w kolorze antracytowym RAL7043. Dopuszczalne maksymalne obciążenie: 150 kg.
11 | suszarka kieszeniowa do rąk | 0-14, 0-25 |  | 2 | jak poz. nr 1 | jak poz. nr 1 | jak poz. nr 1
12 | dozownik do mydła w płynie | 0-14, 0-25 |  | 2 | jak poz. nr 2 | jak poz. nr 2 | jak poz. nr 2
13 | Uchwyt papieru toaletowego | 0-14,0-20a,0-25 |  | 3 | KOŁO, LEHNEN FUNKTION | Uchwyt na papier toaletowy, z pokrywą, do montażu na poręczy, powierzchnia wypolerowana, ze stali nierdzewnej, do montażu na poręczy o średnicy 32 mm
14 | szczotka do WC | 0-14,0-20a,0-25 |  | 3 | jak poz. nr 4 | jak poz. nr 4 | jak poz. nr 4
15 | kosz na śmieci | 0-14,0-20a,0-25 |  | 3 | jak poz. nr 5 | jak poz. nr 5 | jak poz. nr 5
16 | Lustro naklejane - krawędzie fazowane | 0-14,0-20a,0-25 |  | 3 | jak poz. nr 6 | jak poz. nr 6 | jak poz. nr 6
17 | wieszak na ręczniki | 0-20a |  | 1 | jak poz. nr 8 | jak poz. nr 8 | jak poz. nr 8
18 | wieszak zasłony prysznicowej, narożny 90 cm | 0-20a |  | 1 | KOŁO, LEHNEN CONCEPT PRO | Stal nierdzewna, powierzchnia gładka, wypolerowana. Średnica: ø 22 mm, montaż narożny, z dodatkowym mocowaniem stropowym 500 x 4 mm. W komplecie: uchwyty do zasłonki prysznicowej z tworzywa sztucznego, kolor biały (18 sztuk), zestaw montażowy do ściany twardej (cegła pełna, beton). Nowa konstrukcja umożliwia dowolne skrócenie wieszaka we własnym zakresie. Głębokość90 cm Wysokość50 cm Szerokość90 cm Waga2.2 kg
19 | poręcz prysznicowa z zestawem natryskowym 76x76x110 cm lewa | 0-20a |  | 1 | KOŁO, LEHNEN EVOLUTION | Średnica poręczy: 30 mm. Średnica zestawu natryskowego: Ø 25 mm. Stal nierdzewna matowa z białymi elementami ozdobnymi. Możliwość zawieszenia siedziska L32010001. W komplecie zestaw montażowy do ściany twardej (cegła pełna, beton). Dopuszczalne maksymalne obciążenie: 150 kg. Głębokość76.2 cm Wysokość110 cm Szerokość76.2 cm
20 | zasłonka prysznicowa biała | 0-20a |  | 2 | KOŁO, LEHNEN EVOLUTION, Basic, | Z wszytymi elementami obciążającymi w dolnej części. 12 otworów dla uchwytów zasłonki. Materiał: poliester, możliwość prania w 60˚C. Wysokość200 cm Szerokość180 cm
21 | siedzisko prysznicowe, uchylne z oparciem do zawieszenia | 0-20a |  | 1 | KOŁO, Lehnen Funktion | Stal nierdzewna. Powierzchnia siedziska i oparcia z białego tworzywa sztucznego. Dopuszczalne maksymalne obciążenie: 150 kg. Głębokość52.5 cm Wysokość44.5 cm Szerokość48.6 cm