## Stal
dot. rys. KS1 i 2 - Konstrukcja stalowa dachu
| Poz NR | Profil |  | Masa [kg/m] | Długość [mm] |  | Ilość [szt.] |  | Materiał | Masa [kg] |  | Uwagi
[10 empty] | 1 szt. | razem
B1 | 1 | IPE | 220 | 26.2 | 6840 |  | 17 |  | S235JR | 179.208 | 3046.536 | belka
| BL1 | BL | 235x10 | 18.4475 | 213 |  | 34 |  | S235JR | 3.9293 | 133.5968
| BL2 | BL | 135x10 | 10.5975 | 57 |  | 34 |  | S235JR | 0.60406 | 20.538
| BL3 | BL | 54x10 | 4.239 | 203 |  | 34 |  | S235JR | 0.86052 | 29.2576
B2 | 2 | IPE | 220 | 26.2 | 6529.5 |  | 5 |  | S235JR | 171.0729 | 855.3645 | belka
| BL1 | BL | 235x10 | 18.4475 | 213 |  | 10 |  | S235JR | 3.9293 | 39.2932
| BL2 | BL | 135x10 | 10.5975 | 57 |  | 10 |  | S235JR | 0.60406 | 6.0406
| BL3 | BL | 54x10 | 4.239 | 203 |  | 10 |  | S235JR | 0.86052 | 8.6052
B3 | 3 | IPE | 240 | 30.71 | 8087.5 |  | 1 |  | S235JR | 248.3671 | 248.3671 | belka
| BL1 | BL | 235x10 | 18.4475 | 213 |  | 2 |  | S235JR | 3.9293 | 7.8586
| BL2 | BL | 135x10 | 10.5975 | 57 |  | 2 |  | S235JR | 0.60406 | 1.2081
| BL3 | BL | 54x10 | 4.239 | 203 |  | 2 |  | S235JR | 0.86052 | 1.721
B3L | 3 | IPE | 240 | 30.71 | 8087.5 |  | 2 |  | S235JR | 248.3671 | 496.7343 | belka
| BL1 | BL | 235x10 | 18.4475 | 213 |  | 4 |  | S235JR | 3.9293 | 15.7173
| BL2 | BL | 135x10 | 10.5975 | 57 |  | 4 |  | S235JR | 0.60406 | 2.4162
| BL3 | BL | 54x10 | 4.239 | 203 |  | 4 |  | S235JR | 0.86052 | 3.4421
| BL7 | BL | 55x6 | 2.5905 | 226 |  | 4 |  | S235JR | 0.58545 | 2.3418
| BL8 | BL | 84x6 | 3.9564 | 240 |  | 4 |  | S235JR | 0.94954 | 3.7981
B3P | 3 | IPE | 240 | 30.71 | 8087.5 |  | 2 |  | S235JR | 248.3671 | 496.7343 | belka
| BL1 | BL | 235x10 | 18.4475 | 213 |  | 4 |  | S235JR | 3.9293 | 15.7173
| BL2 | BL | 135x10 | 10.5975 | 57 |  | 4 |  | S235JR | 0.60406 | 2.4162
| BL3 | BL | 54x10 | 4.239 | 203 |  | 4 |  | S235JR | 0.86052 | 3.4421
| BL7 | BL | 55x6 | 2.5905 | 226 |  | 4 |  | S235JR | 0.58545 | 2.3418
| BL8 | BL | 84x6 | 3.9564 | 240 |  | 4 |  | S235JR | 0.94954 | 3.7981
B4La | 4 | IPE | 270 | 36.07 | 8717 |  | 2 |  | S235JR | 314.4222 | 628.8444 | belka
| BL1 | BL | 235x10 | 18.4475 | 213 |  | 4 |  | S235JR | 3.9293 | 15.7173
| BL2 | BL | 135x10 | 10.5975 | 57 |  | 4 |  | S235JR | 0.60406 | 2.4162
| BL3 | BL | 54x10 | 4.239 | 203 |  | 4 |  | S235JR | 0.86052 | 3.4421
| BL5 | BL | 62x6 | 2.9202 | 246 |  | 4 |  | S235JR | 0.71837 | 2.8735
| BL6 | BL | 84x6 | 3.9564 | 270 |  | 4 |  | S235JR | 1.0682 | 4.2729
B4Pa | 4 | IPE | 270 | 36.07 | 8717 |  | 3 |  | S235JR | 314.4222 | 943.2666 | belka
| BL1 | BL | 235x10 | 18.4475 | 213 |  | 6 |  | S235JR | 3.9293 | 23.5759
| BL2 | BL | 135x10 | 10.5975 | 57 |  | 6 |  | S235JR | 0.60406 | 3.6243
| BL3 | BL | 54x10 | 4.239 | 203 |  | 6 |  | S235JR | 0.86052 | 5.1631
| BL5 | BL | 62x6 | 2.9202 | 246 |  | 6 |  | S235JR | 0.71837 | 4.3102
| BL6 | BL | 84x6 | 3.9564 | 270 |  | 6 |  | S235JR | 1.0682 | 6.4094
B4 | 4 | IPE | 270 | 36.07 | 8717 |  | 7 |  | S235JR | 314.4222 | 2200.9553 | belka
| BL1 | BL | 235x10 | 18.4475 | 213 |  | 14 |  | S235JR | 3.9293 | 55.0104
| BL2 | BL | 135x10 | 10.5975 | 57 |  | 14 |  | S235JR | 0.60406 | 8.4568
| BL3 | BL | 54x10 | 4.239 | 203 |  | 14 |  | S235JR | 0.86052 | 12.0472
B4L | 4 | IPE | 270 | 36.07 | 8717 |  | 3 |  | S235JR | 314.4222 | 943.2666 | belka
| BL1 | BL | 235x10 | 18.4475 | 213 |  | 6 |  | S235JR | 3.9293 | 23.5759
| BL2 | BL | 135x10 | 10.5975 | 57 |  | 6 |  | S235JR | 0.60406 | 3.6243
| BL3 | BL | 54x10 | 4.239 | 203 |  | 6 |  | S235JR | 0.86052 | 5.1631
| BL5 | BL | 62x6 | 2.9202 | 246 |  | 6 |  | S235JR | 0.71837 | 4.3102
| BL6 | BL | 84x6 | 3.9564 | 270 |  | 6 |  | S235JR | 1.0682 | 6.4094
B4P | 4 | IPE | 270 | 36.07 | 8717 |  | 2 |  | S235JR | 314.4222 | 628.8444 | belka
| BL1 | BL | 235x10 | 18.4475 | 213 |  | 4 |  | S235JR | 3.9293 | 15.7173
| BL2 | BL | 135x10 | 10.5975 | 57 |  | 4 |  | S235JR | 0.60406 | 2.4162
| BL3 | BL | 54x10 | 4.239 | 203 |  | 4 |  | S235JR | 0.86052 | 3.4421
| BL5 | BL | 62x6 | 2.9202 | 246 |  | 4 |  | S235JR | 0.71837 | 2.8735
| BL6 | BL | 84x6 | 3.9564 | 270 |  | 4 |  | S235JR | 1.0682 | 4.2729
B7 | 7 | IPE | 160 | 15.8 | 4908 |  | 1 |  | S235JR | 77.5464 | 77.5464 | belka
| BL1 | BL | 235x10 | 18.4475 | 213 |  | 2 |  | S235JR | 3.9293 | 7.8586
| BL2 | BL | 135x10 | 10.5975 | 57 |  | 2 |  | S235JR | 0.60406 | 1.2081
| BL3 | BL | 54x10 | 4.239 | 203 |  | 2 |  | S235JR | 0.86052 | 1.721
T1 | T1 | RK | 60x60x4 | 6.9 | 2980 |  | 38 |  | S235JR | 20.562 | 781.356 | tężniki
| BL4 | BL | 140x6 | 6.594 | 60 |  | 76 |  | S235JR | 0.39564 | 30.0686
T2.1 | T2 | RK | 60x60x4 | 6.9 | 2860 |  | 5 |  | S235JR | 19.734 | 98.67 | tężniki
| BL4 | BL | 140x6 | 6.594 | 60 |  | 10 |  | S235JR | 0.39564 | 3.9564
T2.2 | T2 | RK | 60x60x4 | 6.9 | 2260 |  | 2 |  | S235JR | 15.594 | 31.188 | tężniki
| BL4 | BL | 140x6 | 6.594 | 60 |  | 4 |  | S235JR | 0.39564 | 1.5826
T2.3 | T2 | RK | 60x60x4 | 6.9 | 2695 |  | 1 |  | S235JR | 18.5955 | 18.5955 | tężniki
| BL4 | BL | 140x6 | 6.594 | 60 |  | 2 |  | S235JR | 0.39564 | 0.79128
T2.4 | T2 | RK | 60x60x4 | 6.9 | 1485 |  | 1 |  | S235JR | 10.2465 | 10.2465 | tężniki
| BL4 | BL | 140x6 | 6.594 | 60 |  | 2 |  | S235JR | 0.39564 | 0.79128
T2.5 | T2 | RK | 60x60x4 | 6.9 | 2425 |  | 1 |  | S235JR | 16.7325 | 16.7325 | tężniki
| BL4 | BL | 140x6 | 6.594 | 60 |  | 2 |  | S235JR | 0.39564 | 0.79128
T2.6 | T2 | RK | 60x60x4 | 6.9 | 2130 |  | 1 |  | S235JR | 14.697 | 14.697 | tężniki
| BL4 | BL | 140x6 | 6.594 | 60 |  | 2 |  | S235JR | 0.39564 | 0.79128
T2.7 | T2 | RK | 60x60x4 | 6.9 | 1585 |  | 1 |  | S235JR | 10.9365 | 10.9365 | tężniki
| BL4 | BL | 140x6 | 6.594 | 60 |  | 2 |  | S235JR | 0.39564 | 0.79128
|  | Profil |  | SUMY
|  | RK | 60x60x4 | 982.422 | kg |  |  | nr | łącznik |  | szt. | poł. | całk.
|  | BL | 235x10 | 353.6386 | kg |  |  | a | HILTI HIT-V M16x150 + żywica HIT-HY 200-A |  | 2 | 62 | 124
|  | BL | 135x10 | 54.3652 | kg
|  | BL | 54x10 | 77.4465 | kg
|  | BL | 140x6 | 39.564 | kg |  |  | b | HILTI HIT-V M12x150 + żywica HIT-HY 200-A |  | 2 | 12 | 24
|  | BL | 84x6 | 28.9608 | kg
|  | BL | 62x6 | 14.3674 | kg
|  | IPE | 160 | 77.5464 | kg
|  | IPE | 220 | 3901.9005 | kg
|  | IPE | 240 | 1241.8356 | kg |  |  | c | M12x60 kl.5.8 |  | 2 | 44 | 88
|  | IPE | 270 | 5345.1772 | kg
|  | BL | 55x6 | 4.6836 | kg
|  |  | Razem: | 12121.9079 | kg |  |  | d | kotwy wklejanie kl.5.8 M10x120 co 50cm + żywica |  | 1 | 180 | 180
|  | spoiny 1,5%: |  | 181.8286 | kg
dot. rys. KS3 - Wymiany dachowe
| Poz NR | Profil |  | Masa [kg/m] | Długość [mm] |  | Ilość [szt.] |  | Materiał | Masa [kg] |  | Uwagi
[10 empty] | 1 szt. | razem
WM1 | 1 | IPE | 120 | 10.37 | 2838 |  | 4 |  | S235JR | 29.4301 | 117.7202 | wymian
| 2 | IPE | 120 | 10.37 | 703 |  | 2 |  | S235JR | 7.2901 | 14.5802
| BL1 | BL | 84x6 | 3.9564 | 120 |  | 12 |  | S235JR | 0.47477 | 5.6972
| BL2 | BL | 29x6 | 1.3659 | 105 |  | 4 |  | S235JR | 0.14342 | 0.57368
WM2 | 4 | IPE | 120 | 10.37 | 2355 |  | 2 |  | S235JR | 24.4214 | 48.8427 | wymian
| 2 | IPE | 120 | 10.37 | 703 |  | 1 |  | S235JR | 7.2901 | 7.2901
| BL1 | BL | 84x6 | 3.9564 | 120 |  | 6 |  | S235JR | 0.47477 | 2.8486
| BL2 | BL | 29x6 | 1.3659 | 105 |  | 2 |  | S235JR | 0.14342 | 0.28684
WM3 | 3 | IPE | 120 | 10.37 | 1410 |  | 2 |  | S235JR | 14.6217 | 29.2434 | wymian
| 2 | IPE | 120 | 10.37 | 703 |  | 1 |  | S235JR | 7.2901 | 7.2901
| BL1 | BL | 84x6 | 3.9564 | 120 |  | 6 |  | S235JR | 0.47477 | 2.8486
| BL2 | BL | 29x6 | 1.3659 | 105 |  | 2 |  | S235JR | 0.14342 | 0.28684
WM4 | 1 | IPE | 120 | 10.37 | 2838 |  | 2 |  | S235JR | 29.4301 | 58.8601 | wymian
| 2 | IPE | 120 | 10.37 | 703 |  | 2 |  | S235JR | 7.2901 | 14.5802
| BL1 | BL | 84x6 | 3.9564 | 120 |  | 8 |  | S235JR | 0.47477 | 3.7981
| BL2 | BL | 29x6 | 1.3659 | 105 |  | 4 |  | S235JR | 0.14342 | 0.57368
WM5 | 5 | IPE | 120 | 10.37 | 2853 |  | 2 |  | S235JR | 29.5856 | 59.1712 | wymian
| 2 | IPE | 120 | 10.37 | 703 |  | 2 |  | S235JR | 7.2901 | 14.5802
| BL1 | BL | 84x6 | 3.9564 | 120 |  | 8 |  | S235JR | 0.47477 | 3.7981
| BL2 | BL | 29x6 | 1.3659 | 105 |  | 4 |  | S235JR | 0.14342 | 0.57368
WM6 | 5 | IPE | 120 | 10.37 | 2853 |  | 2 |  | S235JR | 29.5856 | 59.1712 | wymian
| 2 | IPE | 120 | 10.37 | 703 |  | 2 |  | S235JR | 7.2901 | 14.5802
| BL1 | BL | 84x6 | 3.9564 | 120 |  | 8 |  | S235JR | 0.47477 | 3.7981
| BL2 | BL | 29x6 | 1.3659 | 105 |  | 4 |  | S235JR | 0.14342 | 0.57368
WM7 | 1 | IPE | 120 | 10.37 | 2838 |  | 2 |  | S235JR | 29.4301 | 58.8601 | wymian
| 2 | IPE | 120 | 10.37 | 703 |  | 2 |  | S235JR | 7.2901 | 14.5802
| BL1 | BL | 84x6 | 3.9564 | 120 |  | 8 |  | S235JR | 0.47477 | 3.7981
| BL2 | BL | 29x6 | 1.3659 | 105 |  | 4 |  | S235JR | 0.14342 | 0.57368
|  | Profil |  | SUMY
|  | IPE | 120 | 519.3503 | kg |  |  | nr | łącznik |  | szt. | poł. | całk.
|  | BL | 84x6 | 26.587 | kg |  |  | b | HILTI HIT-V M12x150 + żywica HIT-HY 200-A |  | 4 | 4 | 16
|  | RP | 29x6 | 3.4421 | kg
|  |  | Razem: | 549.3794 | kg
|  | spoiny 1,5%: |  | 8.2407 | kg |  |  | a | M12x40 kl.5.8 |  | 4 | 52 | 208
dot. rys. KS4 - Konstrukcja stalowa łącznika
| Poz NR | Profil |  | Masa [kg/m] | Długość [mm] |  | Ilość [szt.] |  | Materiał | Masa [kg] |  | Uwagi
[10 empty] | 1 szt. | razem
| 1 | RP | 160x90x4,5 | 16.6 | 3658.5 |  | 12 |  | S235JR | 60.7311 | 728.7732 | słup
| BL1 | BL | 240x20 | 37.68 | 200 |  | 12 |  | S235JR | 7.536 | 90.432 | blacha
| BL3 | BL | 150x5 | 5.8875 | 80 |  | 12 |  | S235JR | 0.471 | 5.652 | blacha
| 2 | RP | 160x90x4,5 | 16.6 | 2060 |  | 12 |  | S235JR | 34.196 | 410.352 | belka
| BL2 | BL | 216x10 | 16.956 | 170 |  | 12 |  | S235JR | 2.8825 | 34.5902 | blacha
B8.1 | - | RP | 120x60x4 | 10.6 | 2070 |  | 2 |  | S235JR | 21.942 | 43.884 | ryglówka
B8.2 | - | RP | 120x60x4 | 10.6 | 1160 |  | 8 |  | S235JR | 12.296 | 98.368 | ryglówka
B9.1 | - | RK | 60x60x4 | 6.9 | 2070 |  | 2 |  | S235JR | 14.283 | 28.566 | ryglówka
B9.2 | - | RK | 60x60x4 | 6.9 | 1160 |  | 16 |  | S235JR | 8.004 | 128.064 | ryglówka
|  | Profil |  | SUMY
|  | RP | 160x90x4,5 | 1139.1252 | kg |  |  | nr | łącznik |  | szt. | poł. | całk.
|  | BL | 240x20 | 90.432 | kg |  |  | a | 6xM12x80 kl.8.8 |  | 6 | 6 | 36
|  | BL | 150x5 | 5.652 | kg
|  | BL | 216x10 | 34.5902 | kg
|  | RP | 120x60x4 | 142.252 | kg
|  | RK | 60x60x4 | 156.63 | kg |  |  | b | 2xkotwy wklejane M16x200 kl.5.8 + żywica |  | 2 | 12 | 24
|  |  | Razem: | 1568.6814 | kg
|  | spoiny 1,5%: |  | 23.5302 | kg
dot. rys. KS5 - Konstrukcja stalowa wiaty
| Poz NR | Profil |  | Masa [kg/m] | Długość [mm] |  | Ilość [szt.] |  | Materiał | Masa [kg] |  | Uwagi
[10 empty] | 1 szt. | razem
S1 | 1 | HEA | 200 | 42.26 | 5337 |  | 2 |  | S355JR | 225.5416 | 451.0832 | słup
| BL1 | BL | 200x12 | 18.84 | 191 |  | 2 |  | S355JR | 3.5984 | 7.1969
| BL2 | BL | 95x12 | 8.949 | 166 |  | 4 |  | S355JR | 1.4855 | 5.9421
| BL3 | BL | 200x15 | 23.55 | 191 |  | 2 |  | S355JR | 4.4981 | 8.9961
B5 | 5 | IPE | 330 | 49.1 | 8255 |  | 2 |  | S355JR | 405.3205 | 810.641 | belka dachowa
| BL5 | BL | 160x16 | 20.096 | 333 |  | 2 |  | S355JR | 6.692 | 13.3839
| BL6 | BL | 160x16 | 20.096 | 360 |  | 2 |  | S355JR | 7.2346 | 14.4691
B6.1 | 6.1 | CE | 180 | 16.3 | 3455 |  | 2 |  | S355JR | 56.3165 | 112.633 | belka ryglówki
| BL8 | BL | 100x6 | 4.71 | 80 |  | 2 |  | S355JR | 0.3768 | 0.7536
| BL9 | BL | 190x10 | 14.915 | 85 |  | 2 |  | S355JR | 1.2678 | 2.5356
B6.2 | 6.2 | CE | 180 | 16.3 | 3480 |  | 1 |  | S355JR | 56.724 | 56.724 | belka ryglówki
| BL8 | BL | 100x6 | 4.71 | 250 |  | 2 |  | S355JR | 1.1775 | 2.355
B7 | 5 | IPE | 360 | 57.1 | 11330 |  | 1 |  | S355JR | 646.943 | 646.943 | belka dachowa
| BL6 | BL | 160x16 | 20.096 | 360 |  | 2 |  | S355JR | 7.2346 | 14.4691
| BL7 | BL | 330x8 | 20.724 | 79 |  | 4 |  | S355JR | 1.6372 | 6.5488
T3 | T3 | RK | 60x60x4 | 6.9 | 3680 |  | 1 |  | S355JR | 25.392 | 25.392 | tężniki
| BL4 | BL | 140x6 | 6.594 | 60 |  | 2 |  | S355JR | 0.39564 | 0.79128
T4 | T4 | RK | 60x60x4 | 6.9 | 3550 |  | 2 |  | S355JR | 24.495 | 48.99 | tężniki
| BL4 | BL | 140x6 | 6.594 | 60 |  | 4 |  | S355JR | 0.39564 | 1.5826
|  | Profil |  | SUMY
|  | HEA | 200 | 451.0832 | kg |  |  | nr | łącznik |  | szt. | poł. | całk.
|  | IPE | 330 | 810.641 | kg |  |  | a | M20x65 kl.8.8 |  | 6 | 4 | 24
|  | IPE | 360 | 646.943 | kg
|  | CE | 180 | 169.357 | kg
|  | RK | 60x60x4 | 74.382 | kg |  |  | b | kotwy wklejanie kl.5.8 M16x200 + żywica |  | 2 | 4 | 8
|  | BL | 200x12 | 7.1969 | kg
|  | BL | 200x15 | 8.9961 | kg
|  | BL | 95x12 | 5.9421 | kg |  |  | c | M12x40 kl.5.8 |  | 2 | 10 | 20
|  | BL | 160x16 | 42.3222 | kg
|  | BL | 100x6 | 3.1086 | kg
|  | BL | 330x8 | 6.5488 | kg |  |  | d | kotwy wklejanie kl.5.8 M12x150 + żywica |  | 2 | 2 | 4
|  | BL | 190x10 | 2.5356 | kg
|  | BL | 140x6 | 2.3738 | kg
|  |  | Razem: | 2231.4303 | kg |  |  | e | kotwy wklejanie kl.5.8 M10x120 co 50cm + żywica |  | 1 | 54 | 54
|  | spoiny 1,5%: |  | 33.4715 | kg
|  |  | Łącznie stal S235JR | 14239.9687 | kg
|  |  | Łącznie stal S355JR | 2231.4303 | kg
|  |  | Spoiny: | 247.071 | kg
| Płatew zimnogięta |  |  | Z350x2,0 | [m] | [kg/m] | [kg]
[5 empty] | 165.1 | 8.6 | 1419.86
| kątownik zimnogięty |  |  | L60x3,0 | [m] | [kg/m] | [kg]
[5 empty] | 116.27 | 2.68 | 311.6036
STAL ZBROJENIOWA W ZAKŁADCE OBOK

## Żelbet
dot. rys. KF1 - Ławy
Poz NR | Profil |  | Masa [kg/m] | Długość [cm] |  | Ilość [szt.] |  | Materiał | Masa [kg] |  | Uwagi
[9 empty] | 1 szt. | razem
1 | # | 12 | 0.888 | 1811 |  | 4 |  | RB500W | 16.0817 | 64.3267 | pręty proste
2 | # | 6 | 0.222 | 130 |  | 73 |  | RB500W | 0.2886 | 21.0678 | strzemię 30x30
3 | # | 12 | 0.888 | 39000 |  | 4 |  | RB500W | 346.32 | 1385.28 | pręty proste
4 | # | 6 | 0.222 | 104 |  | 1562 |  | RB500W | 0.23088 | 360.6346 | strzemię 17x30
5 | # | 12 | 0.888 | 720 |  | 4 |  | RB500W | 6.3936 | 25.5744 | pręty proste
6 | # | 6 | 0.222 | 110 |  | 23 |  | RB500W | 0.2442 | 5.6166 | strzemię 30x20
| Profil |  | SUMY |  | sztuk : | 1
| # | 12 | 1475.1811 | kg | 1475.1811 |  | kg
| # | 6 | 387.319 | kg | 387.319 |  | kg
|  | Razem: | 1862.5001 | kg | 1862.5001 |  | kg
dot. rys. KF1 - startery rdzeni R.1
Poz NR | Profil |  | Masa [kg/m] | Długość [cm] |  | Ilość [szt.] |  | Materiał | Masa [kg] |  | Uwagi
[9 empty] | 1 szt. | razem
sta1 | # | 16 | 1.578 | 148 |  | 4 |  | RB500W | 2.3354 | 9.3418 | L115x35
sta2 | # | 6 | 0.222 | 88 |  | 4 |  | RB500W | 0.19536 | 0.78144 | strzemię 19x19
| Profil |  | SUMY |  | sztuk : | 54
| # | 16 | 9.3418 | kg | 504.455 |  | kg
| # | 6 | 0.78144 | kg | 42.1978 |  | kg
|  | Razem: | 10.1232 | kg | 546.6528 |  | kg
dot. rys. KF1 W1-W1 uskok ławy fundamentowej
Poz NR | Profil |  | Masa [kg/m] | Długość [cm] |  | Ilość [szt.] |  | Materiał | Masa [kg] |  | Uwagi
[9 empty] | 1 szt. | razem
9 | # | 12 | 0.888 | 173 |  | 8 |  | RB500W | 1.5362 | 12.2899 | wg rys.
| Profil |  | SUMY |  | sztuk : | 5
| # | 12 | 12.2899 | kg | 61.4496 |  | kg
|  | Razem: | 12.2899 | kg | 61.4496 |  | kg
dot. rys. KF1 - SC1 ściana fundamentowa
Poz NR | Profil |  | Masa [kg/m] | Długość [cm] |  | Ilość [szt.] |  | Materiał | Masa [kg] |  | Uwagi
[9 empty] | 1 szt. | razem
7a | # | 10 | 0.617 | 392 |  | 428 |  | RB500W | 2.4186 | 1035.1779 | U187x18
7b | # | 10 | 0.617 | 302 |  | 25 |  | RB500W | 1.8633 | 46.5835 | U142x18
8 | # | 8 | 0.395 | 1200 |  | 147 |  | RB500W | 4.74 | 696.78 | pręty proste docinane na budowie łączone na zakład 50cm
SP | # | 6 | 0.222 | 35 |  | 534 |  | RB500W | 0.0777 | 41.4918 | wg rys.
| Profil |  | SUMY |  | sztuk : | 1
| # | 10 | 1081.7614 | kg | 1081.7614 |  | kg
| # | 8 | 696.78 | kg | 696.78 |  | kg
| # | 6 | 41.4918 | kg | 41.4918 |  | kg
|  | Razem: | 1820.0332 | kg | 1820.0332 |  | kg
dot. rys. KF2 - Stopa FS1a
Poz NR | Profil |  | Masa [kg/m] | Długość [cm] |  | Ilość [szt.] |  | Materiał | Masa [kg] |  | Uwagi
[9 empty] | 1 szt. | razem
1.1 | # | 10 | 0.617 | 74 |  | 8 |  | RB500W | 0.45658 | 3.6526 | pręty proste
1.2 | # | 12 | 0.888 | 109 |  | 4 |  | RB500W | 0.96792 | 3.8717 | L70x40
1.3 | # | 6 | 0.222 | 148 |  | 6 |  | RB500W | 0.32856 | 1.9714 | strzemię 34x34
| Profil |  | SUMY |  | sztuk : | 2
| # | 10 | 3.6526 | kg | 7.3053 |  | kg
| # | 12 | 3.8717 | kg | 7.7434 |  | kg
| # | 6 | 1.9714 | kg | 3.9427 |  | kg
|  | Razem: | 9.4957 | kg | 18.9914 |  | kg
dot. rys. KF2 - Stopa FS1
Poz NR | Profil |  | Masa [kg/m] | Długość [cm] |  | Ilość [szt.] |  | Materiał | Masa [kg] |  | Uwagi
[9 empty] | 1 szt. | razem
1a.1 | # | 10 | 0.617 | 74 |  | 8 |  | RB500W | 0.45658 | 3.6526 | pręty proste
1a.2 | # | 16 | 1.578 | 148 |  | 4 |  | RB500W | 2.3354 | 9.3418 | L85x35
1a.3 | # | 6 | 0.222 | 88 |  | 4 |  | RB500W | 0.19536 | 0.78144 | strzemię 19x19
| Profil |  | SUMY |  | sztuk : | 1
| # | 10 | 3.6526 | kg | 3.6526 |  | kg
| # | 16 | 9.3418 | kg | 9.3418 |  | kg
| # | 6 | 0.78144 | kg | 0.78144 |  | kg
|  | Razem: | 13.7758 | kg | 13.7758 |  | kg
dot. rys. KF2 - Stopa FS2
Poz NR | Profil |  | Masa [kg/m] | Długość [cm] |  | Ilość [szt.] |  | Materiał | Masa [kg] |  | Uwagi
[9 empty] | 1 szt. | razem
2.1 | # | 12 | 0.888 | 127 |  | 4 |  | RB500W | 1.1278 | 4.511 | L88x40
1.3 | # | 6 | 0.222 | 148 |  | 4 |  | RB500W | 0.32856 | 1.3142 | strzemię 34x34
| Profil |  | SUMY |  | sztuk : | 12
| # | 12 | 4.511 | kg | 54.1325 |  | kg
| # | 6 | 1.3142 | kg | 15.7709 |  | kg
|  | Razem: | 5.8253 | kg | 69.9034 |  | kg
dot. rys. KF2 - Ława FL.4
Poz NR | Profil |  | Masa [kg/m] | Długość [cm] |  | Ilość [szt.] |  | Materiał | Masa [kg] |  | Uwagi
[9 empty] | 1 szt. | razem
3 | # | 12 | 0.888 | 940 |  | 4 |  | RB500W | 8.3472 | 33.3888 | prosty
4 | # | 6 | 0.222 | 150 |  | 38 |  | RB500W | 0.333 | 12.654 | strzemię 40x30
| Profil |  | SUMY |  | sztuk : | 1
| # | 12 | 33.3888 | kg | 33.3888 |  | kg
| # | 6 | 12.654 | kg | 12.654 |  | kg
|  | Razem: | 46.0428 | kg | 46.0428 |  | kg
dot. rys. KF3 - Płyta fundamentowa h=20cm
Poz NR | Profil |  | Masa [kg/m] | Długość [cm] |  | Ilość [szt.] |  | Materiał | Masa [kg] |  | Uwagi
[9 empty] | 1 szt. | razem
1 | # | 10 | 0.617 | 303 |  | 11 |  | RB500W | 1.8695 | 20.5646 | prosty
2 | # | 10 | 0.617 | 387 |  | 11 |  | RB500W | 2.3878 | 26.2657 | figury wg rys.
3 | # | 10 | 0.617 | 229 |  | 14 |  | RB500W | 1.4129 | 19.781 | prosty
4 | # | 10 | 0.617 | 309 |  | 14 |  | RB500W | 1.9065 | 26.6914 | figury wg rys.
5 | # | 8 | 0.395 | 284 |  | 22 |  | RB500W | 1.1218 | 24.6796 | L244x40
6 | # | 8 | 0.395 | 244 |  | 22 |  | RB500W | 0.9638 | 21.2036 | prosty
7 | # | 8 | 0.395 | 295 |  | 22 |  | RB500W | 1.1653 | 25.6355 | L255x40
8 | # | 8 | 0.395 | 275 |  | 22 |  | RB500W | 1.0862 | 23.8975 | U195x40
STA1 | # | 10 | 0.617 | 252 |  | 84 |  | RB500W | 1.5548 | 130.6066 | zbrojenie pionowe ścian/startery
SP | # | 6 | 0.222 | 35 |  | 40 |  | RB500W | 0.0777 | 3.108 | spinki do ścian
| Profil |  | SUMY |  | sztuk : | 1
| # | 10 | 223.9093 | kg | 223.9093 |  | kg
| # | 8 | 95.4162 | kg | 95.4162 |  | kg
| # | 6 | 3.108 | kg | 3.108 |  | kg
|  | Razem: | 322.4335 | kg | 322.4335 |  | kg
dot. rys. KF4 - Płyta fundamentowa h=30cm
Poz NR | Profil |  | Masa [kg/m] | Długość [cm] |  | Ilość [szt.] |  | Materiał | Masa [kg] |  | Uwagi
[9 empty] | 1 szt. | razem
1 | # | 10 | 0.617 | 147 |  | 9 |  | RB500W | 0.90699 | 8.1629 | prosty
2 | # | 10 | 0.617 | 251 |  | 9 |  | RB500W | 1.5487 | 13.938 | figury wg rys.
3 | # | 10 | 0.617 | 160 |  | 8 |  | RB500W | 0.9872 | 7.8976 | prosty
4 | # | 10 | 0.617 | 260 |  | 8 |  | RB500W | 1.6042 | 12.8336 | figury wg rys.
| Profil |  | SUMY |  | sztuk : | 1
| # | 10 | 42.8321 | kg | 42.8321 |  | kg
|  | Razem: | 42.8321 | kg | 42.8321 |  | kg
dot. rys. KF5 W2-W2 uskok ławy fundamentowej
Poz NR | Profil |  | Masa [kg/m] | Długość [cm] |  | Ilość [szt.] |  | Materiał | Masa [kg] |  | Uwagi
[9 empty] | 1 szt. | razem
9 | # | 12 | 0.888 | 173 |  | 8 |  | RB500W | 1.5362 | 12.2899 | wg rys.
| Profil |  | SUMY |  | sztuk : | 1
| # | 12 | 12.2899 | kg | 12.2899 |  | kg
|  | Razem: | 12.2899 | kg | 12.2899 |  | kg
dot. rys. KB1 - Podciągi P1-P4
Poz NR | Profil |  | Masa [kg/m] | Długość [cm] |  | Ilość [szt.] |  | Materiał | Masa [kg] |  | Uwagi
[9 empty] | 1 szt. | razem
1 | # | 12 | 0.888 | 410 |  | 8 |  | RB500W | 3.6408 | 29.1264 | pręty proste
ST1 | # | 6 | 0.222 | 160 |  | 32 |  | RB500W | 0.3552 | 11.3664 | strzemię 54x20
2.1 | # | 12 | 0.888 | 435 |  | 2 |  | RB500W | 3.8628 | 7.7256 | pręty proste
2.2 | # | 16 | 1.578 | 435 |  | 3 |  | RB500W | 6.8643 | 20.5929 | pręty proste
ST2 | # | 6 | 0.222 | 118 |  | 16 |  | RB500W | 0.26196 | 4.1914 | strzemię 20x33
3 | # | 12 | 0.888 | 542 |  | 4 |  | RB500W | 4.813 | 19.2518 | pręty proste
ST3 | # | 6 | 0.222 | 82 |  | 26 |  | RB500W | 0.18204 | 4.733 | strzemię 20x15
4 | # | 12 | 0.888 | 235 |  | 8 |  | RB500W | 2.0868 | 16.6944 | pręty proste
ST3 | # | 6 | 0.222 | 82 |  | 22 |  | RB500W | 0.18204 | 4.0049 | strzemię 20x15
| Profil |  | SUMY |  | sztuk : | 1
| # | 16 | 20.5929 | kg | 20.5929 |  | kg
| # | 12 | 72.7982 | kg | 72.7982 |  | kg
| # | 6 | 24.2957 | kg | 24.2957 |  | kg
|  | Razem: | 117.6868 | kg | 117.6868 |  | kg
dot. rys. KB1 - Wieńce W1-W4, dozbrojenia nad otworami
Poz NR | Profil |  | Masa [kg/m] | Długość [cm] |  | Ilość [szt.] |  | Materiał | Masa [kg] |  | Uwagi
[9 empty] | 1 szt. | razem
1 | # | 12 | 0.888 | 38300 |  | 4 |  | RB500W | 340.104 | 1360.416 | pręty proste
ST1 | # | 6 | 0.222 | 92 |  | 1532 |  | RB500W | 0.20424 | 312.8957 | strzemię 20x20
1.1 | # | 12 | 0.888 | 180 |  | 16 |  | RB500W | 1.5984 | 25.5744 | pręty proste
ST1.1 | # | 6 | 0.222 | 118 |  | 56 |  | RB500W | 0.26196 | 14.6698 | strzemię 20x33
1.2 | # | 12 | 0.888 | 250 |  | 10 |  | RB500W | 2.22 | 22.2 | pręty proste
ST1.2 | # | 6 | 0.222 | 78 |  | 50 |  | RB500W | 0.17316 | 8.658 | strzemię 20x31
1.3 | # | 12 | 0.888 | 100 |  | 8 |  | RB500W | 0.888 | 7.104 | pręty proste
2 | # | 12 | 0.888 | 2752 |  | 4 |  | RB500W | 24.4378 | 97.751 | pręty proste
ST2 | # | 6 | 0.222 | 78 |  | 110 |  | RB500W | 0.17316 | 19.0476 | strzemię 20x13
3 | # | 8 | 0.395 | 24890 |  | 4 |  | RB500W | 98.3155 | 393.262 | pręty proste
ST3 | # | 6 | 0.222 | 72 |  | 1096 |  | RB500W | 0.15984 | 175.1846 | strzemię 20x10
4 | # | 10 | 0.617 | 3620 |  | 4 |  | RB500W | 22.3354 | 89.3416 | pręty proste
ST4 | # | 6 | 0.222 | 52 |  | 125 |  | RB500W | 0.11544 | 14.43 | strzemię 10x10
| Profil |  | SUMY |  | sztuk : | 1
| # | 12 | 1513.0454 | kg | 1513.0454 |  | kg
| # | 10 | 89.3416 | kg | 89.3416 |  | kg
| # | 8 | 393.262 | kg | 393.262 |  | kg
| # | 6 | 544.8857 | kg | 544.8857 |  | kg
|  | Razem: | 2540.5347 | kg | 2540.5347 |  | kg
dot. rys. KB2 - Rdzeń R.1.1
Poz NR | Profil |  | Masa [kg/m] | Długość [cm] |  | Ilość [szt.] |  | Materiał | Masa [kg] |  | Uwagi
[9 empty] | 1 szt. | razem
1 | # | 16 | 1.578 | 449 |  | 4 |  | RB500W | 7.0852 | 28.3409 | L411x40
2 | # | 6 | 0.222 | 92 |  | 20 |  | RB500W | 0.20424 | 4.0848 | strzemię 20x20 co15/25cm
| Profil |  | SUMY |  | sztuk : | 3
| # | 16 | 28.3409 | kg | 85.0226 |  | kg
| # | 6 | 4.0848 | kg | 12.2544 |  | kg
|  | Razem: | 32.4257 | kg | 97.277 |  | kg
dot. rys. KB2 - Rdzeń R.1.2
Poz NR | Profil |  | Masa [kg/m] | Długość [cm] |  | Ilość [szt.] |  | Materiał | Masa [kg] |  | Uwagi
[9 empty] | 1 szt. | razem
1 | # | 16 | 1.578 | 429 |  | 4 |  | RB500W | 6.7696 | 27.0785 | L389x40
2 | # | 6 | 0.222 | 92 |  | 19 |  | RB500W | 0.20424 | 3.8806 | strzemię 20x20 co15/25cm
| Profil |  | SUMY |  | sztuk : | 5
| # | 16 | 27.0785 | kg | 135.3924 |  | kg
| # | 6 | 3.8806 | kg | 19.4028 |  | kg
|  | Razem: | 30.959 | kg | 154.7952 |  | kg
dot. rys. KB2 - Rdzeń R.1.3
Poz NR | Profil |  | Masa [kg/m] | Długość [cm] |  | Ilość [szt.] |  | Materiał | Masa [kg] |  | Uwagi
[9 empty] | 1 szt. | razem
1 | # | 16 | 1.578 | 433 |  | 4 |  | RB500W | 6.8327 | 27.331 | L393x40
2 | # | 6 | 0.222 | 92 |  | 19 |  | RB500W | 0.20424 | 3.8806 | strzemię 20x20 co15/25cm
| Profil |  | SUMY |  | sztuk : | 5
| # | 16 | 27.331 | kg | 136.6548 |  | kg
| # | 6 | 3.8806 | kg | 19.4028 |  | kg
|  | Razem: | 31.2115 | kg | 156.0576 |  | kg
dot. rys. KB2 - Rdzeń R.1.4
Poz NR | Profil |  | Masa [kg/m] | Długość [cm] |  | Ilość [szt.] |  | Materiał | Masa [kg] |  | Uwagi
[9 empty] | 1 szt. | razem
1 | # | 16 | 1.578 | 383 |  | 4 |  | RB500W | 6.0437 | 24.175 | L318x40
2 | # | 6 | 0.222 | 92 |  | 17 |  | RB500W | 0.20424 | 3.4721 | strzemię 20x20 co15/25cm
| Profil |  | SUMY |  | sztuk : | 4
| # | 16 | 24.175 | kg | 96.6998 |  | kg
| # | 6 | 3.4721 | kg | 13.8883 |  | kg
|  | Razem: | 27.647 | kg | 110.5882 |  | kg
dot. rys. KB2 - Rdzeń R.1.5
Poz NR | Profil |  | Masa [kg/m] | Długość [cm] |  | Ilość [szt.] |  | Materiał | Masa [kg] |  | Uwagi
[9 empty] | 1 szt. | razem
1 | # | 16 | 1.578 | 314 |  | 4 |  | RB500W | 4.9549 | 19.8197 | L256x40
2 | # | 6 | 0.222 | 92 |  | 14 |  | RB500W | 0.20424 | 2.8594 | strzemię 20x20 co15/25cm
| Profil |  | SUMY |  | sztuk : | 1
| # | 16 | 19.8197 | kg | 19.8197 |  | kg
| # | 6 | 2.8594 | kg | 2.8594 |  | kg
|  | Razem: | 22.679 | kg | 22.679 |  | kg
dot. rys. KB2 - Rdzeń R.1.6
Poz NR | Profil |  | Masa [kg/m] | Długość [cm] |  | Ilość [szt.] |  | Materiał | Masa [kg] |  | Uwagi
[9 empty] | 1 szt. | razem
1 | # | 16 | 1.578 | 404 |  | 4 |  | RB500W | 6.3751 | 25.5005 | L364x40
2 | # | 6 | 0.222 | 92 |  | 18 |  | RB500W | 0.20424 | 3.6763 | strzemię 20x20 co15/25cm
| Profil |  | SUMY |  | sztuk : | 2
| # | 16 | 25.5005 | kg | 51.001 |  | kg
| # | 6 | 3.6763 | kg | 7.3526 |  | kg
|  | Razem: | 29.1768 | kg | 58.3536 |  | kg
dot. rys. KB2 - Rdzeń R.1.7
Poz NR | Profil |  | Masa [kg/m] | Długość [cm] |  | Ilość [szt.] |  | Materiał | Masa [kg] |  | Uwagi
[9 empty] | 1 szt. | razem
1 | # | 16 | 1.578 | 395 |  | 4 |  | RB500W | 6.2331 | 24.9324 | pręt odgięty 2cm
3 | # | 16 | 1.578 | 442 |  | 4 |  | RB500W | 6.9748 | 27.899 | L402x40
2 | # | 6 | 0.222 | 92 |  | 32 |  | RB500W | 0.20424 | 6.5357 | strzemię 20x20 co15/25cm
| Profil |  | SUMY |  | sztuk : | 4
| # | 16 | 52.8314 | kg | 211.3258 |  | kg
| # | 6 | 6.5357 | kg | 26.1427 |  | kg
|  | Razem: | 59.3671 | kg | 237.4685 |  | kg
dot. rys. KB2 - Rdzeń R.1.8
Poz NR | Profil |  | Masa [kg/m] | Długość [cm] |  | Ilość [szt.] |  | Materiał | Masa [kg] |  | Uwagi
[9 empty] | 1 szt. | razem
1 | # | 16 | 1.578 | 616 |  | 4 |  | RB500W | 9.7205 | 38.8819 | pręt odgięty 2cm
3 | # | 16 | 1.578 | 241 |  | 4 |  | RB500W | 3.803 | 15.2119 | L201x40
2 | # | 6 | 0.222 | 92 |  | 33 |  | RB500W | 0.20424 | 6.7399 | strzemię 20x20 co15/25cm
| Profil |  | SUMY |  | sztuk : | 5
| # | 16 | 54.0938 | kg | 270.4692 |  | kg
| # | 6 | 6.7399 | kg | 33.6996 |  | kg
|  | Razem: | 60.8338 | kg | 304.1688 |  | kg
dot. rys. KB2 - Rdzeń R.1.9
Poz NR | Profil |  | Masa [kg/m] | Długość [cm] |  | Ilość [szt.] |  | Materiał | Masa [kg] |  | Uwagi
[9 empty] | 1 szt. | razem
1 | # | 16 | 1.578 | 395 |  | 4 |  | RB500W | 6.2331 | 24.9324 | pręt odgięty 2cm
3 | # | 16 | 1.578 | 441 |  | 4 |  | RB500W | 6.959 | 27.8359 | L401x40
2 | # | 6 | 0.222 | 92 |  | 32 |  | RB500W | 0.20424 | 6.5357 | strzemię 20x20 co15/25cm
| Profil |  | SUMY |  | sztuk : | 2
| # | 16 | 52.7683 | kg | 105.5366 |  | kg
| # | 6 | 6.5357 | kg | 13.0714 |  | kg
|  | Razem: | 59.304 | kg | 118.608 |  | kg
dot. rys. KB2 - Rdzeń R.1.10
Poz NR | Profil |  | Masa [kg/m] | Długość [cm] |  | Ilość [szt.] |  | Materiał | Masa [kg] |  | Uwagi
[9 empty] | 1 szt. | razem
1 | # | 16 | 1.578 | 530 |  | 4 |  | RB500W | 8.3634 | 33.4536 | pręt odgięty 2cm
2 | # | 6 | 0.222 | 92 |  | 31 |  | RB500W | 0.20424 | 6.3314 | strzemię 20x20 co15/25cm
3 | # | 16 | 1.578 | 239 |  | 4 |  | RB500W | 3.7714 | 15.0857 | wg rys.
| Profil |  | SUMY |  | sztuk : | 2
| # | 16 | 48.5393 | kg | 97.0786 |  | kg
| # | 6 | 6.3314 | kg | 12.6629 |  | kg
|  | Razem: | 54.8707 | kg | 109.7414 |  | kg
dot. rys. KB2 - Rdzeń R.1.11
Poz NR | Profil |  | Masa [kg/m] | Długość [cm] |  | Ilość [szt.] |  | Materiał | Masa [kg] |  | Uwagi
[9 empty] | 1 szt. | razem
1 | # | 16 | 1.578 | 491 |  | 4 |  | RB500W | 7.748 | 30.9919 | wg rys.
2 | # | 6 | 0.222 | 92 |  | 21 |  | RB500W | 0.20424 | 4.289 | strzemię 20x20 co15/25cm
| Profil |  | SUMY |  | sztuk : | 1
| # | 16 | 30.9919 | kg | 30.9919 |  | kg
| # | 6 | 4.289 | kg | 4.289 |  | kg
|  | Razem: | 35.281 | kg | 35.281 |  | kg
dot. rys. KB2 - Rdzeń R.1.12
Poz NR | Profil |  | Masa [kg/m] | Długość [cm] |  | Ilość [szt.] |  | Materiał | Masa [kg] |  | Uwagi
[9 empty] | 1 szt. | razem
1 | # | 16 | 1.578 | 631 |  | 4 |  | RB500W | 9.9572 | 39.8287 | wg rys.
2 | # | 6 | 0.222 | 92 |  | 26 |  | RB500W | 0.20424 | 5.3102 | strzemię 20x20 co15/25cm
| Profil |  | SUMY |  | sztuk : | 1
| # | 16 | 39.8287 | kg | 39.8287 |  | kg
| # | 6 | 5.3102 | kg | 5.3102 |  | kg
|  | Razem: | 45.139 | kg | 45.139 |  | kg
dot. rys. KB2 - Rdzeń R.1.13
Poz NR | Profil |  | Masa [kg/m] | Długość [cm] |  | Ilość [szt.] |  | Materiał | Masa [kg] |  | Uwagi
[9 empty] | 1 szt. | razem
1 | # | 16 | 1.578 | 390 |  | 4 |  | RB500W | 6.1542 | 24.6168 | pręt odgięty 2cm
2 | # | 6 | 0.222 | 92 |  | 35 |  | RB500W | 0.20424 | 7.1484 | strzemię 20x20 co15/25cm
3 | # | 16 | 1.578 | 444 |  | 4 |  | RB500W | 7.0063 | 28.0253 | wg rys.
| Profil |  | SUMY |  | sztuk : | 1
| # | 16 | 52.6421 | kg | 52.6421 |  | kg
| # | 6 | 7.1484 | kg | 7.1484 |  | kg
|  | Razem: | 59.7905 | kg | 59.7905 |  | kg
dot. rys. KB2 - Rdzeń R.1.14
Poz NR | Profil |  | Masa [kg/m] | Długość [cm] |  | Ilość [szt.] |  | Materiał | Masa [kg] |  | Uwagi
[9 empty] | 1 szt. | razem
1 | # | 16 | 1.578 | 455 |  | 4 |  | RB500W | 7.1799 | 28.7196 | pręt odgięty 2cm
2 | # | 6 | 0.222 | 92 |  | 37 |  | RB500W | 0.20424 | 7.5569 | strzemię 20x20 co15/25cm
3 | # | 16 | 1.578 | 464 |  | 4 |  | RB500W | 7.3219 | 29.2877 | wg rys.
| Profil |  | SUMY |  | sztuk : | 1
| # | 16 | 58.0073 | kg | 58.0073 |  | kg
| # | 6 | 7.5569 | kg | 7.5569 |  | kg
|  | Razem: | 65.5642 | kg | 65.5642 |  | kg
dot. rys. KB2 - Rdzeń R.1.15
Poz NR | Profil |  | Masa [kg/m] | Długość [cm] |  | Ilość [szt.] |  | Materiał | Masa [kg] |  | Uwagi
[9 empty] | 1 szt. | razem
1 | # | 16 | 1.578 | 480 |  | 4 |  | RB500W | 7.5744 | 30.2976 | pręt odgięty 2cm
2 | # | 6 | 0.222 | 92 |  | 30 |  | RB500W | 0.20424 | 6.1272 | strzemię 20x20 co15/25cm
3 | # | 16 | 1.578 | 254 |  | 4 |  | RB500W | 4.0081 | 16.0325 | wg rys.
| Profil |  | SUMY |  | sztuk : | 2
| # | 16 | 46.3301 | kg | 92.6602 |  | kg
| # | 6 | 6.1272 | kg | 12.2544 |  | kg
|  | Razem: | 52.4573 | kg | 104.9146 |  | kg
dot. rys. KB2 - Rdzeń R.1.15A
Poz NR | Profil |  | Masa [kg/m] | Długość [cm] |  | Ilość [szt.] |  | Materiał | Masa [kg] |  | Uwagi
[9 empty] | 1 szt. | razem
1 | # | 16 | 1.578 | 410 |  | 4 |  | RB500W | 6.4698 | 25.8792 | pręt odgięty 2cm
2 | # | 6 | 0.222 | 92 |  | 29 |  | RB500W | 0.20424 | 5.923 | strzemię 20x20 co15/25cm
3 | # | 16 | 1.578 | 234 |  | 4 |  | RB500W | 3.6925 | 14.7701 | wg rys.
| Profil |  | SUMY |  | sztuk : | 1
| # | 16 | 40.6493 | kg | 40.6493 |  | kg
| # | 6 | 5.923 | kg | 5.923 |  | kg
|  | Razem: | 46.5722 | kg | 46.5722 |  | kg
dot. rys. KB2 - Rdzeń R.1.16
Poz NR | Profil |  | Masa [kg/m] | Długość [cm] |  | Ilość [szt.] |  | Materiał | Masa [kg] |  | Uwagi
[9 empty] | 1 szt. | razem
1 | # | 16 | 1.578 | 472 |  | 4 |  | RB500W | 7.4482 | 29.7926 | wg rys.
2 | # | 6 | 0.222 | 92 |  | 20 |  | RB500W | 0.20424 | 4.0848 | strzemię 20x20 co15/25cm
| Profil |  | SUMY |  | sztuk : | 1
| # | 16 | 29.7926 | kg | 29.7926 |  | kg
| # | 6 | 4.0848 | kg | 4.0848 |  | kg
|  | Razem: | 33.8774 | kg | 33.8774 |  | kg
dot. rys. KB2 - Rdzeń R.1.17
Poz NR | Profil |  | Masa [kg/m] | Długość [cm] |  | Ilość [szt.] |  | Materiał | Masa [kg] |  | Uwagi
[9 empty] | 1 szt. | razem
1 | # | 16 | 1.578 | 632 |  | 4 |  | RB500W | 9.973 | 39.8918 | wg rys.
2 | # | 6 | 0.222 | 92 |  | 26 |  | RB500W | 0.20424 | 5.3102 | strzemię 20x20 co15/25cm
| Profil |  | SUMY |  | sztuk : | 1
| # | 16 | 39.8918 | kg | 39.8918 |  | kg
| # | 6 | 5.3102 | kg | 5.3102 |  | kg
|  | Razem: | 45.2021 | kg | 45.2021 |  | kg
dot. rys. KB2 - Rdzeń R.1.18
Poz NR | Profil |  | Masa [kg/m] | Długość [cm] |  | Ilość [szt.] |  | Materiał | Masa [kg] |  | Uwagi
[9 empty] | 1 szt. | razem
1 | # | 16 | 1.578 | 542 |  | 4 |  | RB500W | 8.5528 | 34.211 | wg rys.
2 | # | 6 | 0.222 | 92 |  | 23 |  | RB500W | 0.20424 | 4.6975 | strzemię 20x20 co15/25cm
| Profil |  | SUMY |  | sztuk : | 1
| # | 16 | 34.211 | kg | 34.211 |  | kg
| # | 6 | 4.6975 | kg | 4.6975 |  | kg
|  | Razem: | 38.9086 | kg | 38.9086 |  | kg
dot. rys. KB2 - Rdzeń R.1.19
Poz NR | Profil |  | Masa [kg/m] | Długość [cm] |  | Ilość [szt.] |  | Materiał | Masa [kg] |  | Uwagi
[9 empty] | 1 szt. | razem
1 | # | 16 | 1.578 | 410 |  | 4 |  | RB500W | 6.4698 | 25.8792 | pręt odgięty 2cm
2 | # | 6 | 0.222 | 30 |  | 4 |  | RB500W | 0.0666 | 0.2664 | strzemię 20x20 co15/25cm
3 | # | 16 | 1.578 | 312 |  | 4 |  | RB500W | 4.9234 | 19.6934 | wg rys.
| Profil |  | SUMY |  | sztuk : | 1
| # | 16 | 45.5726 | kg | 45.5726 |  | kg
| # | 6 | 0.2664 | kg | 0.2664 |  | kg
|  | Razem: | 45.839 | kg | 45.839 |  | kg
dot. rys. KB2 - Rdzeń R.1.20
Poz NR | Profil |  | Masa [kg/m] | Długość [cm] |  | Ilość [szt.] |  | Materiał | Masa [kg] |  | Uwagi
[9 empty] | 1 szt. | razem
1 | # | 16 | 1.578 | 541 |  | 4 |  | RB500W | 8.537 | 34.1479 | wg rys.
2 | # | 6 | 0.222 | 92 |  | 23 |  | RB500W | 0.20424 | 4.6975 | strzemię 20x20 co15/25cm
| Profil |  | SUMY |  | sztuk : | 2
| # | 16 | 34.1479 | kg | 68.2958 |  | kg
| # | 6 | 4.6975 | kg | 9.395 |  | kg
|  | Razem: | 38.8454 | kg | 77.6909 |  | kg
dot. rys. KB2 - Rdzeń R.1.21
Poz NR | Profil |  | Masa [kg/m] | Długość [cm] |  | Ilość [szt.] |  | Materiał | Masa [kg] |  | Uwagi
[9 empty] | 1 szt. | razem
1 | # | 16 | 1.578 | 472 |  | 4 |  | RB500W | 7.4482 | 29.7926 | pręt odgięty 2cm
2 | # | 6 | 0.222 | 92 |  | 33 |  | RB500W | 0.20424 | 6.7399 | strzemię 20x20 co15/25cm
3 | # | 16 | 1.578 | 362 |  | 4 |  | RB500W | 5.7124 | 22.8494 | wg rys.
| Profil |  | SUMY |  | sztuk : | 2
| # | 16 | 52.6421 | kg | 105.2842 |  | kg
| # | 6 | 6.7399 | kg | 13.4798 |  | kg
|  | Razem: | 59.382 | kg | 118.764 |  | kg
dot. rys. KB2 - Rdzeń R.1.22
Poz NR | Profil |  | Masa [kg/m] | Długość [cm] |  | Ilość [szt.] |  | Materiał | Masa [kg] |  | Uwagi
[9 empty] | 1 szt. | razem
1 | # | 16 | 1.578 | 472 |  | 4 |  | RB500W | 7.4482 | 29.7926 | pręt odgięty 2cm
2 | # | 6 | 0.222 | 92 |  | 30 |  | RB500W | 0.20424 | 6.1272 | strzemię 20x20 co15/25cm
3 | # | 16 | 1.578 | 264 |  | 4 |  | RB500W | 4.1659 | 16.6637 | wg rys.
| Profil |  | SUMY |  | sztuk : | 2
| # | 16 | 46.4563 | kg | 92.9126 |  | kg
| # | 6 | 6.1272 | kg | 12.2544 |  | kg
|  | Razem: | 52.5835 | kg | 105.167 |  | kg
dot. rys. KB2 - Rdzeń R.1.23
Poz NR | Profil |  | Masa [kg/m] | Długość [cm] |  | Ilość [szt.] |  | Materiał | Masa [kg] |  | Uwagi
[9 empty] | 1 szt. | razem
1 | # | 16 | 1.578 | 557 |  | 4 |  | RB500W | 8.7895 | 35.1578 | wg rys.
2 | # | 6 | 0.222 | 92 |  | 23 |  | RB500W | 0.20424 | 4.6975 | strzemię 20x20 co15/25cm
| Profil |  | SUMY |  | sztuk : | 2
| # | 16 | 35.1578 | kg | 70.3157 |  | kg
| # | 6 | 4.6975 | kg | 9.395 |  | kg
|  | Razem: | 39.8554 | kg | 79.7107 |  | kg
dot. rys. KB2 - Rdzeń R.1.24
Poz NR | Profil |  | Masa [kg/m] | Długość [cm] |  | Ilość [szt.] |  | Materiał | Masa [kg] |  | Uwagi
[9 empty] | 1 szt. | razem
1 | # | 16 | 1.578 | 562 |  | 4 |  | RB500W | 8.8684 | 35.4734 | wg rys.
2 | # | 6 | 0.222 | 92 |  | 23 |  | RB500W | 0.20424 | 4.6975 | strzemię 20x20 co15/25cm
| Profil |  | SUMY |  | sztuk : | 1
| # | 16 | 35.4734 | kg | 35.4734 |  | kg
| # | 6 | 4.6975 | kg | 4.6975 |  | kg
|  | Razem: | 40.171 | kg | 40.171 |  | kg
dot. rys. KB2 - Rdzeń R.1.25
Poz NR | Profil |  | Masa [kg/m] | Długość [cm] |  | Ilość [szt.] |  | Materiał | Masa [kg] |  | Uwagi
[9 empty] | 1 szt. | razem
1 | # | 16 | 1.578 | 421 |  | 4 |  | RB500W | 6.6434 | 26.5735 | wg rys.
2 | # | 6 | 0.222 | 92 |  | 18 |  | RB500W | 0.20424 | 3.6763 | strzemię 20x20 co15/25cm
| Profil |  | SUMY |  | sztuk : | 1
| # | 16 | 26.5735 | kg | 26.5735 |  | kg
| # | 6 | 3.6763 | kg | 3.6763 |  | kg
|  | Razem: | 30.2498 | kg | 30.2498 |  | kg
dot. rys. KB2 - Rdzeń R.1.26
Poz NR | Profil |  | Masa [kg/m] | Długość [cm] |  | Ilość [szt.] |  | Materiał | Masa [kg] |  | Uwagi
[9 empty] | 1 szt. | razem
1 | # | 16 | 1.578 | 561 |  | 4 |  | RB500W | 8.8526 | 35.4103 | L394x40
2 | # | 6 | 0.222 | 92 |  | 24 |  | RB500W | 0.20424 | 4.9018 | strzemię 20x20 co15/25cm
| Profil |  | SUMY |  | sztuk : | 1
| # | 16 | 35.4103 | kg | 35.4103 |  | kg
| # | 6 | 4.9018 | kg | 4.9018 |  | kg
|  | Razem: | 40.3121 | kg | 40.3121 |  | kg
dot. rys. KB3 - Elementy żelbetowe wiaty
Poz NR | Profil |  | Masa [kg/m] | Długość [cm] |  | Ilość [szt.] |  | Materiał | Masa [kg] |  | Uwagi
[9 empty] | 1 szt. | razem
1 | # | 16 | 1.578 | 410 |  | 12 |  | RB500W | 6.4698 | 77.6376 | pręt odgięty 2cm
2 | # | 16 | 1.578 | 350 |  | 4 |  | RB500W | 5.523 | 22.092 | prosty
3 | # | 16 | 1.578 | 354 |  | 4 |  | RB500W | 5.5861 | 22.3445 | L240x60
4 | # | 16 | 1.578 | 300 |  | 4 |  | RB500W | 4.734 | 18.936 | L294x60
5 | # | 12 | 0.888 | 910 |  | 4 |  | RB500W | 8.0808 | 32.3232 | prosty
6 | # | 12 | 0.888 | 870 |  | 4 |  | RB500W | 7.7256 | 30.9024 | prosty
7 | # | 12 | 0.888 | 221 |  | 4 |  | RB500W | 1.9625 | 7.8499 | gięty wg rys.
8 | # | 12 | 0.888 | 202 |  | 4 |  | RB500W | 1.7938 | 7.175 | gięty wg rys.
9 | # | 16 | 1.578 | 637 |  | 4 |  | RB500W | 10.0519 | 40.2074 | L577x60
10 | # | 16 | 1.578 | 673 |  | 4 |  | RB500W | 10.6199 | 42.4798 | prosty
11 | # | 12 | 0.888 | 947 |  | 4 |  | RB500W | 8.4094 | 33.6374 | gięty wg rys.
12 | # | 12 | 0.888 | 177 |  | 4 |  | RB500W | 1.5718 | 6.287 | gięty wg rys.
13 | # | 12 | 0.888 | 196 |  | 4 |  | RB500W | 1.7405 | 6.9619 | gięty wg rys.
14 | # | 12 | 0.888 | 350 |  | 4 |  | RB500W | 3.108 | 12.432 | prosty
ST1 | # | 6 | 0.222 | 92 |  | 368 |  | RB500W | 0.20424 | 75.1603 | strzemię 20x20 co25cm
| Profil |  | SUMY |  | sztuk : | 1
| # | 16 | 223.6973 | kg | 223.6973 |  | kg
| # | 12 | 137.569 | kg | 137.569 |  | kg
| # | 6 | 75.1603 | kg | 75.1603 |  | kg
|  | Razem: | 436.4266 | kg | 436.4266 |  | kg
STAL ZBROJENIOWA
| # | 16 | 2865.6007 | kg
| # | 12 | 3367.5979 | kg
| # | 10 | 1448.8024 | kg
| # | 8 | 1185.4582 | kg
| # | 6 | 1426.9849 | kg
|  | Σ | 10294.4441 | kg
STAL ZBROJENIOWA W ZAKŁADCE OBOK

## Stal na podkonstrukcję central
dot. rys. KS6 - Podkonstrukcje pod centrale wentylacyjne
| Poz NR | Profil |  | Masa [kg/m] | Długość [mm] | Ilość [szt.] | Materiał | Masa [kg] |  | Uwagi
[8 empty] | 1 szt. | razem
Bp-1 | 1.1 | IPE | 120 | 10.4 | 4506 | 3 | S235JR | 46.8624 | 140.5872 | belka
| 2 | BL | 150x10 | 11.775 | 164 | 9 | S235JR | 1.9311 | 17.3799
Bp-2 | 1.1 | IPE | 120 | 10.4 | 4506 | 4 | S235JR | 46.8624 | 187.4496 | belka
| 2 | BL | 150x10 | 11.775 | 164 | 12 | S235JR | 1.9311 | 23.1732
Sp-1 | 3 | HEB | 100 | 20.4 | 3630 | 2 | S235JR | 74.052 | 148.104 | słupek
| 4 | BL | 180x10 | 14.13 | 180 | 2 | S235JR | 2.5434 | 5.0868
| 5 | BL | 100x10 | 7.85 | 200 | 2 | S235JR | 1.57 | 3.14
| 6 | BL | 100x10 | 7.85 | 100 | 2 | S235JR | 0.785 | 1.57
Bp-3 | 7 | HEB | 100 | 20.4 | 3900 | 1 | S235JR | 79.56 | 79.56 | belka
Bp-4 | 8 | HEB | 100 | 20.4 | 3100 | 3 | S235JR | 63.24 | 189.72 | belka
| 9 | BL | 150x10 | 11.775 | 200 | 3 | S235JR | 2.355 | 7.065
|  | Profil |  | SUMY
|  | HEB | 100 | 417.384 | kg |  | łącznik |  | szt.
|  | IPE | 120 | 328.0368 | kg
|  | BL | 150x10 | 47.6181 | kg |  | M12x50 kl.8.8 |  | 20
|  | BL | 180x10 | 5.0868 | kg
|  | BL | 100x10 | 4.71 | kg
|  |  | Razem: | 802.8357 | kg |  | kotwy wklejanie kl.8.8 M12x150 + żywica |  | 56
|  | spoiny 1,5%: |  | 12.0425 | kg

## Stal na podkonstrukcję pomostu
dot. rys. KS7 - Podkonstrukcje pod pomost techniczny
| Poz NR | Profil |  | Masa [kg/m] | Długość [mm] | Ilość [szt.] | Materiał | Masa [kg] |  | Uwagi
[8 empty] | 1 szt. | razem
Bp-5 | 1 | IPE | 120 | 10.4 | 1990 | 1 | S235JR | 20.696 | 20.696 | belka
L.p-1 | 2 | L | 60x60x5 | 4.32 | 134 | 2 | S235JR | 0.57888 | 1.1578 | kątownik
L.p-2 | 3 | L | 60x60x5 | 4.32 | 1990 | 2 | S235JR | 8.5968 | 17.1936 | kątownik
BL.4 | 4 | BL | 50x5 | 1.9625 | 50 | 4 | S235JR | 0.098125 | 0.3925 | blacha
BL.5 | 5 | BL | 25x6 | 1.1775 | 50 | 4 | S235JR | 0.058875 | 0.2355 | blacha
|  | Profil |  | SUMY
|  | IPE | 120 | 20.696 | kg |  | łącznik |  | szt.
|  | L | 60x60x5 | 18.3514 | kg
|  | BL | 50x5 | 0.3925 | kg |  | M10x45 kl.8.8 |  | 4
|  | BL | 25x6 | 0.2355 | kg
|  |  | Razem: | 39.6754 | kg |  | kotwy mechaniczne kl.8.8 M10x110/30 |  | 18

## Dane (hidden)
4.5 | 0.125
6 | 0.222
8 | 0.395
10 | 0.617
12 | 0.888
14 | 1.208
16 | 1.578
18 | 1.998
20 | 2.466
22 | 2.984
25 | 3.853
28 | 4.834
32 | 6.313