## Solidarnosci
PRZEDMIAR ROBÓT
Nazwa zadania: Rozbudowa dróg gminnych ul. Kujawskiej i Solidarności w Kruszwicy
BRANŻA DROGOWA
ul. Solidarności oraz ul. Kujawska – odcinek od km 0+538 do KT
Lp. | Podstawy | Element scalony - rodzaj robót Szczegółowy opis robót i obliczenie ich ilości | Jm | Ilość
1 | 2 | 3 | 4 | 5
1 | D 01.00.00 | ROBOTY PRZYGOTOWAWCZE
1.1 | D 01.01.01 45233000-9 | ODTWORZENIE (WYZNACZENIE) TRASY I PUNKTÓW WYSOKOŚCIOWYCH CPV: Roboty w zakresie konstruowania, fundamentowania oraz wykonywania nawierzchni autostrad, dróg
1.1.1 |  | Odtworzenie trasy i punktów wysokościowych trasy w terenie równinnym | km | 0.496
1.2 | D 01.02.01 45112000-5 | USUNIĘCIE DRZEW I KRZEWÓW CPV: Roboty ziemne i wykopaliskowe
1.2.1 |  | Karczowanie krzewów wraz z wywozem materiałów na składowisko Wykonawcy | m2 | 13.7
1.2.2 |  | Mechaniczne ścięcie drzew z karczowaniem pni o śr. do 15 cm z wywozem materiałów na składowisko Wykonawcy i utylizacją z zasypaniem wykopów po karczowaniu | szt. | 12
1.2.3 |  | Mechaniczne ścięcie drzew z karczowaniem pni o śr. 16-25 cm z wywozem materiałów na składowisko Wykonawcy i utylizacją z zasypaniem wykopów po karczowaniu | szt. | 9
1.2.4 | kalkulacja indywidualna | Przesadzenie drzew w miejsce wskazane przez Zamawiającego. Drzewa o średnicy do 20 cm (od nr 23 do nr 63 zgodnie z oznaczeniami w części rysunkowej opracowania). | szt. | 60
1.3 | D 01.02.04 45111000-8 | ROZBIÓRKA ELEMENTÓW DRÓG, OGRODZEŃ I PRZEPUSTÓW CPV: Roboty w zakresie rozbiórek, przygotowania oraz oczyszczenia terenu pod budowę
1.3.1 |  | Rozebranie nawierzchni z kostki betonowej o gr. 6 cm wraz z ułożeniem kostki na palety i wywozem na składowisko Zamawiającego (95% powierzchni) obmiar: 350,48*0,95=332,96 m2 | m2 | 332.96
1.3.2 |  | Rozebranie nawierzchni z kostki betonowej o gr. 8 cm wraz z ułożeniem kostki na palety i wywozem na składowisko Zamawiającego (95% powierzchni) obmiar: 957,4*0,95=909,53 m2 | m2 | 909.53
1.3.4 |  | Rozebranie nawierzchni z kostki betonowej gr. 6 cm (obmiar: 350,48*0,05=17,52 m2) | m2 | 17.52
1.3.5 |  | Rozebranie nawierzchni z kostki betonowej gr. 8 cm (obmiar:957,4*0,05=47,87 m2) | m2 | 47.87
1.3.2 |  | Rozebranie obrzeża betonowego 8x30 cm wraz z ławą betonową | m | 945.76
1.3.3 |  | Rozebranie opornika 12x25 cm wraz z ławą betonową | m | 16.2
1.3.5 |  | Rozebranie krawężnika 15x22 cm wraz z ławą betonową | m | 119.1
1.3.6 |  | Rozebranie krawężnika 15x30 cm wraz z ławą betonową | m | 899.57
1.3.3 |  | Rozebranie podbudowy betonowej o gr. 15 cm – istn. Chodniki | m2 | 207.91
1.3.4 |  | Rozebranie podbudowy betonowej o gr. 20 cm | m2 | 59
1.3.6 |  | Rozebranie nawierzchni z mieszanki mineralno-bitumicznej o gr. 5 cm – ścieżka rowerowa | m2 | 612.7
1.3.7 |  | Rozebranie nawierzchni z mieszanki mineralno-bitumicznej o gr. 5 cm – jezdnia w związku z korektą geometrii oraz nową konstrukcję, parking | m2 | 1047.94
1.3.4 |  | Rozebranie podbudowy z kruszywa łamanego stabilizowanego mechanicznie o gr. 15 cm – ścieżka | m2 | 14
1.3.5 |  | Rozebranie podbudowy z kruszywa łamanego stabilizowanego mechanicznie o gr. 20 cm - jezdnia w związku z koreką geometrii oraz nową konstrukcję, parking | m2 | 1047.94
1.3.7 |  | Demontaż słupka stalowego znaku drogowego z wywozem na składowisko Zamawiającego | szt. | 2
1.3.8 |  | Demontaż tarczy znaku drogowego z wywozem na składowisko Zamawiającego | szt. | 2
1.3.5 |  | Demontaż tabliczki z wywozem na składowisko Zamawiającego | szt. | 2
1.3.6 |  | Wywóz gruzu na składowisko Wykonawcy z utylizacją | m3 | 370.87
1.4 | D 01.03.04 45111000-8 | REGULACJA I ZABEZPIECZENIE URZĄDZEŃ INFRASTRUKTURY PODZIEMNEJ CPV: Roboty w zakresie rozbiórek, przygotowania oraz oczyszczenia terenu pod budowę
1.4.1 |  | Regulacja wysokościowa włazów studni kanalizacji sanitarnej oraz deszczowej | szt. | 3
1.4.3 |  | Regulacja wysokościowa wpustów kanalizacji deszczowej | szt. | 1
1.4.4 |  | Regulacja wysokościowa włazów studni teletechnicznych | szt. | 1
1.5 | D 01.03.04 45111000-8 | PRZEBUDOWA KABLOWYCH LINI TELETECHNICZNYCH ORAZ ENERGETYCZNYCH PRZY PRZEBUDOWIE DRÓG CPV: Roboty w zakresie rozbiórek, przygotowania oraz oczyszczenia terenu pod budowę
1.5.1 |  | Zabezpieczenie infrastruktury teletechnicznej rurą osłonową dwudzielną śr 110 mm | m | 44.5
2 | D 02.00.00 | ROBOTY ZIEMNE
2.1 | D 02.01.01 45112000-5 | WYKONANIE WYKOPÓW W GRUNTACH I-V KATEGORII CPV: Roboty ziemne i wykopaliskowe
2.1.1 |  | Wykonanie wykopów z wywozem na składowisko Wykonawcy i utylizacją urobku
- pod konstrukcję chodnika: 765,8m2*0,45m
- pod konstrukcję zatoki postojowej: 547,67m2*0,7m
- pod konstrukcję zjazdów - poszerzenie Z2 i Z3: 7,22m2*0,5m
- pod konstrukcję jezdni: 672,62m2*0,4m
|  | - wykonanie wykopów - plantowanie powierzchni terenów zielonych 657m2*0,15m | m3 | 1099.19
2.1.2 |  | Wykonanie wykopów z wywozem na składowisko Wykonawcy i utylizacją urobku – koryto związane z przebudową ścieżki rowerowej (obmiar: 32,5 m2 * 0,38m= 12,35 m3) | m3 | 12.35
2.2 | D 02.03.01 | WYKONANIE NASYPÓW CPV: Roboty ziemne i wykopaliskowe
2.2.1 |  | Wykonanie nasypów – obsypanie korpusu drogowego (439m2*0,1m) | m3 | 43.9
3 | D 04.00.00 | PODBUDOWY
3.1 | D 04.01.01 45233000-9 | PROFILOWANIE I ZAGĘSZCZANIE PODŁOŻA CPV: Roboty w zakresie konstruowania, fundamentowania oraz wykonywania nawierzchni autostrad, dróg
3.1.1 |  | Profilowanie i zagęszczenie podłoża pod warstwy konstrukcyjne nawierzchni | m2 | 2010.8
3.1.2 |  | Profilowanie i zagęszczenie podłoża pod warstwy konstrukcyjne nawierzchni – przebudowa ścieżki rowerowej | m2 | 32.5
3.2 | D 04.02.01 45233000-9 | WARSTWA ODSĄCZAJĄCA CPV: Roboty w zakresie konstruowania, fundamentowania oraz wykonywania nawierzchni autostrad, dróg
3.2.1 |  | Wykonanie warstwy odcinającej z piasku o grubości 25 cm – nowa konstrukcja chodnika | m2 | 765.8
3.3 | D 04.03.01 45233000-9 | OCZYSZCZENIE I SKROPIENIE WARSTW KONSTRUKCYJNYCH CPV: Roboty w zakresie konstruowania, fundamentowania oraz wykonywania nawierzchni autostrad, dróg
3.3.1 |  | Oczyszczenie warstw konstrukcyjnych - warstwy bitumiczne | m2 | 12140.9
3.3.2 |  | Skropienie warstw konstrukcyjnych emulsją asfaltową – warstwy bitumiczne
- jezdnia pod warstwę profilową: 3319,57- 32,52 =3287,05 m2
- jezdnia od km 0+224 do KT pod warstwę wiążącą: 3319,57-32,52=3287,05 m2
- jezdnia pod warstwę ścieralną: 3890,70 m2
- plac i zjazdy pod profil: 803,17 m2
|  | - plac i zjazdy pod ścieralną: 872,93 m2 | m2 | 12140.9
3.3.3 |  | Oczyszczenie warstw konstrukcyjnych - warstwy niebitumiczne (nowa konstrukcja jezdni, placu, zjazdu Z6 oraz ścieżki rowerowej) | m2 | 1315.12
3.3.4 |  | Skropienie warstw konstrukcyjnych emulsją asfaltową – niebitumiczne | m2 | 1315.12
3.4 | D 04.04.02 45233000-9 | PODBUDOWA Z KRUSZYWA ŁAMANEGO STABILIZOWANEGO MECHANICZNIE CPV: Roboty w zakresie konstruowania, fundamentowania oraz wykonywania nawierzchni autostrad, dróg
3.4.1 |  | Wykonanie podbudowy z kruszywa łamanego 0/31,5mm stab. mechanicznie gr.20 cm C90/3 – jezdnia, poszerzenie zjazdu (7,22 m2+625,52m2=632,74m2) | m2 | 632.74
3.4.2 |  | Wyprofilowanie istniejącej podbudowy ścieżki rowerowej z kruszywem łamanym 0/31,5mm stab. mechanicznie gr. średnio 12 cm C90/3 – ścieżka rowerowa oraz zjazd Z6 | m2 | 682.38
3.4.3 |  | Wykonanie podbudowy z kruszywa łamanego 0/31,5mm stab. mechanicznie gr.15 cm C90/3 – ścieżka rowerowa – przebudowa | m2 | 32.5
3.5 | D 04.05.01 45233000-9 | ULEPSZONE PODŁOŻE Z GRUNTU STABILIZOWANEGO CEMENTEM CPV: Roboty w zakresie konstruowania, fundamentowania oraz wykonywania nawierzchni autostrad, dróg
3.5.1 |  | Wykonanie warstwy wzmacniającej z gruntu stabilizowanego cementem C1,5/2 gr. 20 cm – nowa konstrukcja zjazdu oraz zatoki postojowej | m2 | 565.16
3.5.2 |  | Wykonanie warstwy wzmacniającej z gruntu stabilizowanego cementem C1,5/2 gr. 20 cm – nowa konstrukcja zjazdu o nawierzchni bitumicznej – korekta geometrii zjazdu Z2 oraz Z3 |  | 7.22
3.5.3 |  | Wykonanie warstwy wzmacniającej z gruntu stabilizowanego cementem C1,5/2 gr. 30 cm – nowa konstrukcja jezdni | m2 | 672.62
3.5.4 |  | Wykonanie warstwy wzmacniającej z gruntu stabilizowanego cementem C1,5/2 gr. 15 cm –przebudowa ścieżki rowerowej | m2 | 32.5
3.6 | D 04.06.01 45233000-9 | PODBUDOWA BETONOWA CPV: Roboty w zakresie konstruowania, fundamentowania oraz wykonywania nawierzchni autostrad, dróg
3.6.1 |  | Wykonanie podbudowy z chudego betonu C8/10 gr. 12 cm – chodnik nowa konstrukcja | m2 | 765.8
3.6.2 |  | Wyprofilowanie oraz oczyszczenie istniejącej podbudowy chodnika chudym betonem C8/10 o śr. grubości 15 cm – chodnik do przebudowy | m2 | 152
3.6.3 |  | Oczyszczenie oraz wyprofilowanie istniejącej podbudowy zjazdu chudym betonem C8/10 o śr. grubości 16 cm | m2 | 48.9
3.6.4 |  | Wykonanie podbudowy z chudego betonu C8/10 gr. 20 cm – zatoki postojowe o nowej konstrukcji | m2 | 547.67
3.6.5 |  | Oczyszczenie oraz wyprofilowanie istniejącej podbudowy zatok postojowych chudym betonem C8/10 o śr. grubości 16 cm | m2 | 612.87
4 | 05.00.00 | NAWIERZCHNIE
4.1 | D 05.03.11 45233000-9 | FREZOWANIE NAWIERZCHNI ASFALTOWYCH NA ZIMNO CPV: Roboty w zakresie konstruowania, fundamentowania oraz wykonywania nawierzchni autostrad, dróg
4.1.1 |  | Wykonanie frezowania nawierzchni asfaltowych na zimno na gr. do 3 cm – jezdnia (wg tabeli frezowania 13,74m3 oraz wykonanie frezowania nawierzchni na placu przy obiekcie handlowym) z odwozem destruktu na składowisko Wykonawcy z utylizacją | m2 | 950
4.2 | D 05.03.05 45233000-9 | NAWIERZCHNIA Z BETONU ASFALTOWEGO CPV: Roboty w zakresie konstruowania, fundamentowania oraz wykonywania nawierzchni autostrad, dróg
4.2.1 |  | Profilowanie nawierzchni betonem asfaltowym AC 16W KR 1-2 (min. grubość warstwy 4 cm) jezdni, placu oraz zjazdu Z2, Z3 oraz Z4 – (wg tabeli profilowania (206,476 m3 – 21,436m3)*2,45Mg/m3=453,35 Mg)) | Mg | 453.35
4.2.1a |  | Profilowanie nawierzchni betonem asfaltowym AC 11W KR 1-2 w ilości średnio 75 kg/m2 – plac przy działce nr 131/27 (obmiar: 714,51m2*0,03m=21,436m3*2,45Mg/3m) | Mg | 52.52
4.2.2 |  | Wykonanie warstwy wiążącej z betonu asfaltowego AC 16W KR 1-2 o gr. 5 cm – zjazd Z6 | m2 | 69.77
4.2.3 |  | Wykonanie warstwy wiążącej z betonu asfaltowego AC 16W KR 1-2 o gr. 8 cm | m2 | 3890.7
4.2.4 |  | Wykonanie warstwy ścieralnej z betonu asfaltowego AC 11S KR 1-2 gr. 4 cm – zjazd Z1, Z2, Z6 oraz plac | m2 | 872.93
4.2.5 |  | Wykonanie warstwy ścieralnej z betonu asfaltowego AC 8S KR 1-2 gr. 5 cm – ścieżka rowerowa | m2 | 612.62
4.3 | D 05.03.13 45233000-9 | NAWIERZCHNIA Z MIESZANKI MASTYKSOWO-GRYSOWEJ SMA CPV: Roboty w zakresie konstruowania, fundamentowania oraz wykonywania nawierzchni autostrad, dróg
4.3.1 |  | Wykonanie warstwy ścieralnej z SMA 11 50/70 KR 1-2 gr. 4 cm (jezdnia ul. Kujawskiej od km km 0+538 do KT oraz jezdnia ul. Solidarności pomniejszona o powierzchnię ścieku z kostki) | m2 | 3890.7
4.4 | D 05.03.23 45233000-9 | NAWIERZCHNIA Z BETONOWEJ KOSTKI BRUKOWEJ CPV:Roboty w zakresie konstruowania, fundamentowania oraz wykonywania nawierzchni autostrad, dróg
4.4.1 |  | Wykonanie nawierzchni z betonowej kostki brukowej gr. 8 cm na podsypce cem.-piaskowej gr. 3 cm – kostka nowa, kolor – zatoki postojowe – nowa konstrukcja zatok postojowych | m2 | 547.67
4.4.2 |  | Wykonanie nawierzchni z betonowej kostki brukowej gr. 8 cm na podsypce cem.-piaskowej gr. 3 cm – kostka nowa, kolor – zatoki postojowe – wzmocnienie istniejącej konstrukcji zatok postojowych | m2 | 612.87
4.4.3 |  | Wykonanie nawierzchni z betonowej kostki brukowej gr. 8 cm na podsypce cem.-piaskowej gr. 3 cm – kostka nowa, kolor – zjazdy – wzmocnienie istniejącej konstrukcji zjazdów - wg wykazu zjazdów | m2 | 48.9
4.4.4 |  | Wykonanie nawierzchni z betonowej kostki brukowej gr. 8 cm na podsypce cem.-piaskowej gr. 3 cm – kostka nowa, kolor szary – regulacja nawierzchni w ciągu ul. Zakątek | m2 | 59
4.4.5 |  | Wykonanie nawierzchni z betonowej kostki brukowej gr. 6 cm (kostka nowa) na podsypce cem.-piaskowej gr. 3 cm – chodnik – nowa konstrukcja | m2 | 765.8
4.4.6 |  | Wykonanie nawierzchni z betonowej kostki brukowej gr. 6 cm (kostka nowa) na podsypce cem.-piaskowej gr. 3 cm – chodnik – wzmocnienie istniejącej konstrukcji | m2 | 152
4.4.7 |  | Regulacja wysokościowa istniejących nawierzchni z kostki betonowej gr. 6 cm (kostka nowa) układanych na podsypce cementowo-piaskowej gr. 3 cm (opaski, dojścia) | m2 | 114.65
4.4.8 | kalkulacja indywidualna | Wykonanie nawierzchni z betonowej kostki brukowej gr. 8 cm na podsypce cem.-piaskowej gr. 3 cm – kostka nowa, kolor –szary – ściek z kostki betonowej wraz z wykonaniem ławy z betonu C12/15 (obmiar: 81,3m*2*0,2m – jezdnia) | m2 | 32.52
4.4.9 | kalkulacja indywidualna | Wykonanie nawierzchni z betonowej kostki brukowej gr. 8 cm na podsypce cem.-piaskowej gr. 3 cm – kostka nowa, kolor –szary – ściek z kostki betonowej wraz z wykonaniem ławy z betonu C12/15 (obmiar: 34,4m*0,2m – plac przy obiekcie handlowym) | m2 | 6.88
4.4.10 | kalkulacja indywidualna | Montaż płytek ryflowanych typu Focus lub równoważnych o szerokości 35 cm – przy przejściach dla pieszych | m2 | 16.8
4.5 | D 05.03.26 45233000-9 | ZABEZPIECZENIE NAWIERZCHNI SIATKĄ ZBROJENIOWĄ Z WŁÓKIEN SZKLANYCH WSTĘPNIE PRZESĄCZONĄ ASFALTEM CPV: Roboty w zakresie konstruowania, fundamentowania oraz wykonywania nawierzchni autostrad, dróg
4.5.1 |  | Ułożenie siatki kompozytowej wstępnie przesączonej asfaltem z włókien szklanych o wytrzymałości na rozciąganie 120x120 kN/m (jezdnia ul. Solidarnosci od km 0+224 do KT) | m2 | 3319.57
5 | D 07.00.00. | OZNAKOWANIE DRÓG I URZADZENIA BEZPIECZEŃSTWA RUCHU
5.1 | D 07.01.01. 45233000-9 | OZNAKOWANIE POZIOME CPV: Roboty w zakresie konstruowania, fundamentowania oraz wykonywania nawierzchni autostrad i dróg
5.1.1 |  | Wykonanie oznakowania poziomego jezdni materiałami cienkowarstwowymi – (linia P-7c – 111 mb, linia P-10 – 8 mb - ścieżka, symbol P23 – 15 szt., P-26 – 1 szt.) | m2 | 14.61
5.1.2 |  | Wykonanie oznakowania poziomego jezdni materiałami grubowarstwowymi – (linia P-14 – 20,5 mb, P-10 – 42 mb, P-4 – 207,6 mb, P-13 -32,1 mb, P-11 – 14 mb, P-1b – 207 mb, P-3b – 10 mb, P-6 – 60 mb, P-1e – 17 mb) | m2 | 173.86
5.1.3 |  | Wykonanie oznakowania poziomego jezdni materiałami grubowarstwowymi – kontrast przejść dla pieszych koloru czerwonego oraz przejazdu dla rowerzystów (35m2*5+14m2) | m2 | 189
5.1.4 |  | Wykonanie oznakowania poziomego miejsca dla osoby niepełnosprawnej w technologi cienkowarstwowej – nawierzchnia koloru niebieskiego o wymiarach 5mx3,6m, znak poziomy P-20 oraz symbol P-24 | kpl. | 1
5.2 | D 07.02.01. 45233000-9 | OZNAKOWANIE PIONOWE CPV: Roboty w zakresie konstruowania, fundamentowania oraz wykonywania nawierzchni autostrad i dróg
5.2.1 |  | Ustawienie i zamocowanie słupków z rur stalowych fi 50 mm | szt. | 11
5.2.2 |  | Przymocowanie tarcz znaków drogowych odblaskowych do gotowych słupków – znaki małe | szt. | 12
5.2.3 |  | Przymocowanie tabliczek do gotowych słupków | szt. | 3
5.2.4 |  | Przestawienie słupka z rury stalowej | szt. | 6
5.2.5 |  | Demontaż z ponownym montażem tarczy znaku | szt. | 7
5.2.6 |  | Demontaż z ponownym montażem tabliczki znaku | szt. | 2
6 | D 08.00.00 | ELEMENTY ULIC
6.1 | D 08.01.01 45233000-9 | KRAWĘŻNIKI I OPORNIKI BETONOWE CPV: Roboty w zakresie konstruowania, fundamentowania oraz wykonywania nawierzchni autostrad, dróg
6.1.1 |  | Ustawienie krawężników betonowych 15x22/30 (typ skośny) z wykonaniem ław betonowych z oporem z betonu C-12/15 na podsypce cementowo-piaskowej 1:4 gr. 5 cm | m | 37
6.1.2 |  | Ustawienie krawężników betonowych 15x30z wykonaniem ław betonowych z oporem z betonu C-12/15 na podsypce cementowo-piaskowej 1:4 gr. 5 cm | m | 1058.64
6.1.3 |  | Ustawienie krawężników betonowych 15x22z wykonaniem ław betonowych z oporem z betonu C-12/15 na podsypce cementowo-piaskowej 1:4 gr. 5 cm | m | 410.34
6.1.4 |  | Ustawienie oporników betonowych 12x25 cm z wykonaniem ław betonowych z oporem z betonu C-12/15 na podsypce cementowo-piaskowej 1:4 gr. 5 cm | m | 24.6
6.1.5 | kalkulacja indywidualna | Uzupełnienie szczeliny pomiędzy krawężnikiem a istniejącą nawierzchnią bitumiczną jezdni za pomocą betonu C16/20 (ul.Solidarności od km 0+224 do KT) | mb | 901
6.2 | D 08.03.01 45233000-9 | BETONOWE OBRZEŻA CHODNIKOWE CPV: Roboty w zakresie konstruowania, fundamentowania oraz wykonywania nawierzchni autostrad, dróg
6.2.1 |  | Ustawienie obrzeży betonowych 8x30 na podsypce cementowo-piaskowej 1:4 gr. 5 cm na ławie betonowej z betonu C12/15 z oporem | m | 1265.12
6.2.2 |  | Regulacja wysokościowa (przełożenie) obrzeża betonowego 8x30 cm wraz z wykonaniem ławy betonowe z betonu C12/15 z oporem (dojścia z kostki betonowej) | m | 45.4
7 | D 09.00.00 | ZIELEŃ DROGOWA
7.1 | D 09.01.01 45112000-5 | HUMUSOWANIE Z OBSIANIEM TRAWĄ CPV: Roboty ziemne i wykopaliskowe
7.1.1 |  | Humusowanie oraz plantowanie terenu wraz z obsiewem trawą – grubość warstwy do 10 cm | m2 | 1821.4
8 |  | ROBOTY DROGOWE ZWIĄZANE Z MODERNIZACJĄ OŚWIETLENIA – NIE UWZGLĘDNIONE W PRZEDMIARACH DOTYCZĄCYCH BRANŻY ELEKTRYCZNEJ
8.1.1 | D 01.02.04 45111000-8 | Rozebranie nawierzchni z mieszanki mineralno-bitumicznej o gr. 5 (obmiar: 8m*0,5m*2) | m2 | 8
8.1.2 |  | Rozebranie podbudowy z kruszywa łamanego stabilizowanego mechanicznie o gr. 20 cm | m2 | 8
8.1.3 |  | Rozebranie pobudowy betonowej o gr. 15 cm (obmiar 17m*0,5m) | m2 | 8.5
8.1.4 |  | Wywóz gruzu na składowisko Wykonawcy z utylizacją | m3 | 3.28
8.1.5 | D 02.03.01 | Zasypanie wykopów piaskiem z zagęszczeniem oraz zakupem materiałów | m3 | 9.9
8.1.6 | D 04.06.01 45233000-9 | Wykonanie podbudowy z betonu C8/10 gr. 15 cm | m2 | 8.5
8.1.7 | D 04.04.02 45233000-9 | Wykonanie warstwy wzmacniającej z gruntu stabilizowanego cementem C1,5/2 gr. 20 cm | m2 | 8
8.1.8 | D 04.04.02 45233000-9 | Wykonanie podbudowy z kruszywa łamanego stablizowanego mechanicznie C90/3 o gr. 20 cm | m2 | 8
8.1.9 | D 04.03.01 45233000-9 | Oczyszczenie warstw konstrukcyjnych -podbudowa z kruszywa | m2 | 8
8.1.10 |  | Skropienie warstw konstrukcyjnych emulsją asfaltową –podbudowa z kruszywa | m2 | 8
8.1.11 | D 05.03.05 45233000-9 | Wykonanie warstwy wiążącej z betonu asfaltowego AC 16W KR 1-2 o gr. 6 cm – odtworzenie nawierzchni jezdni | m2 | 8
9 | GG.00.12.01 | GEODEZYJNA DOKUMENTACJA POWYKONAWCZA
9.1 | GG.00.12.01 45233000-9 | GEODEZYJNA DOKUMENTACJA POWYKONAWCZA CPV:Roboty w zakresie konstruowania, fundamentowania oraz wykonywania nawierzchni autostrad, dróg
9.1.1 |  | Wykonanie robót pomiarowych dla inwentaryzacji powykonawczej wraz z wykonaniem mapy powykonawczej i włączeniem jej do zasobów geodezyjnych | km | 0.496