## Przedmiar
Przebudowa drogi w m. Golina, ul. Monte Casino
Lp. | Nr Specyfikacji Technicznej | Wyszczególnienie elementów rozliczeniowych | Jednostka
|  |  | Nazwa | Ilość
1 | 2 | 3 | 4 | 5
| D.01.00.00 | ROBOTY PRZYGOTOWAWCZE | x | x
| D.01.01.01a | Odtworzenie trasy i punktów wysokościowych oraz sporządzenie inwentaryzacji powykonawczej:
1 |  | - odtworzenie trasy i punktów wysokościowych, prace pomiarowe na całym odcinku (odcinek długości 120m). | kmpl. | 1
2 |  | - inwentaryzacja geodezyjna powykonawcza. | kmpl. | 1
| D.01.02.02a | Zdjęcie warstwy ziemi urodzajnej:
3 |  | - zdjęcie warstwy humusu o grubości do 10cm z odwiezieniem na odkład na składowisko Wykonawcy. | m2 | 1540
| D.01.02.04 | Rozbiórka elementów dróg:
4 |  | - ręczna rozbiórka nawierzchni zjazdów i chodników z betonowej kostki brukowej, płytek chodnikowych, płyt ażurowych na podsypce cem. piaskowej wraz z podbudową. Składowanie materiałów z rozbiórki na paletach. Przekazanie materiału mieszkańcom posesji. Odwiezienie materiałów z rozbiórki nienadających się do ponownego wbudowania na składowisko Wykonawcy do utylizacji. | m2 | 70
5 |  | -mechaniczne rozebranie nawierzchni jezdni z betonu asfaltowego wraz z podbudową. Odwiezienie materiałów z rozbiórki na składowisko Wykonawcy do utylizacji. | m2 | 40
6 |  | - rozbiórka murków betonowych. Odwiezienie materiałów z rozbiórki na składowisko Wykonawcy do utylizacji. | m3 | 1
7 |  | -nacinanie nawierzchni z betonu asfaltowego piłą mechaniczną. | m | 26
8 |  | - rozbiórka krawężników betonowych wraz z ławą betonową oraz zagęszczenie dołów po wykopach. Odwiezienie materiału z rozbiórki na składowisko Wykonawcy do utylizacji. | m | 14
9 |  | - rozbiórka ścieków przykrawężnikowych wraz z ławą betonową oraz zagęszczenie dołów po wykopach. Odwiezienie materiału z rozbiórki na składowisko Wykonawcy do utylizacji. | m | 14
10 |  | - rozbiórka obrzeży chodnikowych 6x20 oraz 8x30 wraz z ławą betonową oraz z zasypaniem i zagęszczeniem dołów po wykopach, odwiezienie materiału z rozbiórki na składowisko Wykonawcy do utylizacji. | m | 50
11 |  | - regulacja wysokościowa nawierzchni z betonowej kostki brukowe (rozbiórka oraz ponowne ułożenie). | m2 | 40
12 |  | - mechaniczne czyszczenie kanałów kanalizacji deszczowej. | m | 60
13 |  | - regulacja w pionie oraz poziomie istniejących studzienek wodościekowych. | szt. | 3
14 |  | - rozbiórka istniejącej studzienki wodościekowej oraz wykonanie nowej studzienki ściekowej ulicznej betonowej prefabrykowanej z betonu C35/45 o średnicy 500mm z osadnikiem bez syfonu. Krata żeliwna klasy D400. | szt. | 1
| D.01.03.04 | Zabezpieczenie kabli:
15 |  | - wykonanie wykopów wraz z wywozem gruntu z wykopu na na odkład składowisko Wykonawcy, montaż ruru osłonowych dwudzielnych o śr. do 120mm, pozyskanie gruntu z dokopu, zasypanie i zagęszczenie wykopów. | m | 114
| D.03.02.01a | Regulacja pionowa studzienek i urządzeń podziemnych:
16 |  | - regulacja wysokościowa włazów i pokryw studni kanalizacji deszczowej oraz kanalizacji sanitarnej. | szt. | 13
17 |  | - regulacja wysokościowa zasuw wodociągowych oraz gazowych. | szt. | 9
18 |  | - regulacja wysokościowa włazów i kołnierzy studni telekomunikacyjnych. | szt. | 3
| D.02.00.00 | ROBOTY ZIEMNE | x | x
| D-02.01.01 | Wykonanie wykopów:
19 |  | - roboty ziemne w gruncie kat. I-III, wykonanie wykopów z transportem urobku na odkład na składowisko Wykonawcy. | m3 | 193
| D.02.03.01 | Wykonanie nasypów:
20 |  | - roboty ziemne w gruncie kat. III, pozyskanie gruntu z dokopu z transportem urobku i wbudowaniem w nasyp. | m3 | 129
|  | NAWIERZCHNIA CHODNIKÓW | x | x
| D.04.01.01 | Koryto wraz z profilowaniem i zagęszczaniem podłoża:
21 |  | - wykonanie wykopów pod koryto wraz z wywozem gruntu z wykopu na odkład na składowisko Wykonawcy, profilowanie i zagęszczenie koryta pod konstrukcję nawierzchni chodnika o głęb. do 31 cm. | m2 | 385
| D.04.02.01 | Warstwy odsączające i odcinające:
22 |  | - warstwa odcinająca z piasku średnioziarnistego gr. 10cm pod konstrukcję nawierzchni chodnika. | m2 | 385
| D.04.06.01b | Podbudowa z betonu cementowego:
23 |  | -wykonanie podbudowy z betonu C3/4 wytworzonego w wytwórni, warstwa gr. 10cm pod konstrukcję nawierzchni chodnika. | m2 | 385
| D.05.03.23a | Nawierzchnie z betonowej kostki brukowej dla dróg i ulic orac placów i chodników:
24 |  | -wykonanie nawierzchni chodnika z betonowej kostki brukowej koloru szarego z fazą 6x10x20 cm na podsypce cem-piask 1:4 grubości 5 cm. UWAGA: przy przejściach dla pieszych zastosować płytki chodnikowe betonowe ze znakami dotykowymi dla niewidomych (ostrzegawcze) - kolor żółty. | m2 | 385
|  | NAWIERZCHNIA ZJAZDÓW | x | x
| D.04.01.01 | Koryto wraz z profilowaniem i zagęszczaniem podłoża:
25 |  | - wykonanie wykopów pod koryto wraz z wywozem gruntu z wykopu na odkład na składowisko Wykonawcy, profilowanie i zagęszczenie koryta pod konstrukcję nawierzchni zjazdu o głęb. do 43 cm. | m2 | 305
| D.04.02.01 | Warstwy odsączające i odcinające:
26 |  | - warstwa odcinająca z piasku średnioziarnistego gr. 10cm pod konstrukcję nawierzchni zjazdu. | m2 | 305
| D.04.06.01b | Podbudowa z betonu cementowego:
27 |  | -wykonanie podbudowy z betonu C12/15 wytworzonego w wytwórni, warstwa gr. 20 cm pod konstrukcję nawierzchni zjazdu. | m2 | 305
| D.05.03.23a | Nawierzchnie z betonowej kostki brukowej dla dróg i ulic orac placów i chodników:
28 |  | -wykonanie nawierzchni zjazdu z betonowej kostki brukowej koloru np. czerwonego z fazą 8x10x20 cm na podsypce cem-piask 1:4 grubości 5 cm. | m2 | 305
|  | NAWIERZCHNIA ZATOKI PARKINGOWEJ | x | x
| D.04.01.01 | Koryto wraz z profilowaniem i zagęszczaniem podłoża:
29 |  | - wykonanie wykopów pod koryto wraz z wywozem gruntu z wykopu na odkład na składowisko Wykonawcy, profilowanie i zagęszczenie koryta pod konstrukcję nawierzchni o głęb. do 47 cm. | m2 | 111
| D.04.02.01 | Warstwy odsączające i odcinające:
30 |  | - warstwa odcinająca z piasku średnioziarnistego gr. 10cm pod konstrukcję nawierzchni. | m2 | 111
| D.04.06.01b | Podbudowa z betonu cementowego:
31 |  | -wykonanie podbudowy z betonu C12/15 wytworzonego w wytwórni, warstwa gr. 24 cm pod konstrukcję nawierzchni. | m2 | 111
| D.05.03.23a | Nawierzchnie z betonowej kostki brukowej dla dróg i ulic orac placów i chodników:
32 |  | -wykonanie nawierzchni z betonowej kostki brukowej koloru np. grafitowego z fazą 8x10x20 cm na podsypce cem-piask 1:4 grubości 5 cm. | m2 | 111
|  | NAWIERZCHNIA JEZDNI | x | x
| D.04.01.01 | Koryto wraz z profilowaniem i zagęszczaniem podłoża:
33 |  | - wykonanie wykopów pod koryto wraz z wywozem gruntu z wykopu na odkład na składowisko Wykonawcy, profilowanie i zagęszczenie koryta pod konstrukcję nawierzchni jezdni o głęb. do 53 cm. | m2 | 695
| D.04.02.01 | Warstwy odsączające i odcinające:
34 |  | - warstwa odcinająca z piasku średnioziarnistego gr. 10cm pod konstrukcję nawierzchni. | m2 | 695
| D.04.06.01b | Podbudowa z betonu cementowego:
35 |  | -wykonanie podbudowy z betonu C1.5/2.0 wytworzonego w wytwórni, warstwa gr. 15 cm pod konstrukcję nawierzchni. | m2 | 695
| D-04.04.02b | Podbudowa zasadnicza z mieszanki kruszywa niezwiązanego:
36 |  | - wykonanie dolnej warstwy podbudowy z kruszywa kamiennego łamanego 0/63 (wyklucza się stosowanie kruszywa wapiennego) stabilizowanego mechanicznie gr. warstwy 12 cm po zagęszczeniu pod konstrukcję nawierzchni jezdni z betonu asfaltowego. | m2 | 695
37 |  | - wykonanie górnej warstwy podbudowy z kruszywa kamiennego łamanego 0/31,5 (wyklucza się stosowanie kruszywa wapiennego) stabilizowanego mechanicznie gr. warstwy 8 cm po zagęszczeniu pod konstrukcję nawierzchni jezdni z betonu asfaltowego. | m2 | 695
| D-04.03.01a | Połączenie międzywarstwowe nawierzchni drogowej emulsją asfaltową:
38 |  | -oczyszczenie i skropienie warstw nieasfaltowych emulsją asfaltową. | m2 | 695
39 |  | -oczyszczenie i skropienie warstw asfaltowych emulsją asfaltową. | m2 | 695
| D-05.03.05b | Nawierzchnie z betonu asfaltowego. Warstwa wiążąca i wyrównawcza wg WT-1 i WT-2:
40 |  | -wykonanie warstwy wiążącej nawierzchni jezdni z betonu asfaltowego AC 11W 50/70 jak dla KR-2 warstwa gr. 4cm. | m2 | 695
| D-05.03.05a | Nawierzchnie z betonu asfaltowego. Warstwa ścieralna wg WT-1 i WT-2:
41 |  | -wykonanie warstwy ścieralnej nawierzchni jezdni z betonu asfaltowego AC 11S 50/70 jak dla KR-2 warstwa gr. 4cm wraz z uszczelnieniem połączeń asfaltową masą zalewową. | m2 | 695
| D.07.00.00 | URZĄDZENIA BEZPIECZENSTWA RUCHU | x | x
| D.07.01.01 | Oznakowanie poziome:
42 |  | - wykonanie oznakowania poziomego cienkowarstwowego. | m2 | 24
| D.07.02.01 | Oznakowanie pionowe:
43 |  | - wykonanie konstrukcji wsporczych z rur ocynkowanych fi 70mm z fundamentem z betonu C12/15 o wymiarach 30x30x70cm. | szt. | 6
44 |  | - wykonanie i przymocowanie tarczy znaków drogowych z grupy wielkości "małe", folia generacji II. | szt. | 8
| D.08.00.00 | ELEMENTY ULIC | x | x
| D.08.01.01b | Ustawienie krawężników betonowych wg PN-EN 1340:
45 |  | - wykonanie wykopów pod koryto, wywóz gruntu na odkład na składowisko Wykonawcy oraz ustawienie krawężników betonowych o wymiarach 15x30x100 cm na ławie betonowej z oporem z betonu C12/15 i podsypce cem.-piaskowej (1:4) gr. 5cm, zasypanie ławy betonowej. | m | 118
46 |  | - wykonanie wykopów pod koryto, wywóz gruntu na odkład na składowisko Wykonawcy oraz ustawienie krawężników betonowych najazdowych o wymiarach 15x22x100 cm na ławie betonowej z oporem z betonu C12/15 i podsypce cem.-piaskowej (1:4) gr. 5cm, zasypanie ławy betonowej. | m | 160
47 |  | - wykonanie wykopów pod koryto, wywóz gruntu na odkład na składowisko Wykonawcy oraz ustawienie krawężników betonowych przejściowych o wymiarach 15x22/30x100 cm na ławie betonowej z oporem z betonu C12/15 i podsypce cem.-piaskowej (1:4) gr. 5cm, zasypanie ławy betonowej. | m | 20
48 |  | - wykonanie wykopów pod koryto, wywóz gruntu na odkład na składowisko Wykonawcy oraz ustawienie krawężników betonowych- oporników o wymiarach 12x25x100cm na ławie betonowej z oporem z betonu C12/15 i podsypce cem.-piaskowej (1:4) gr. 5cm, zasypanie ławy betonowej. | m | 7.5
| D.08.03.01 | Betonowe obrzeża chodnikowe:
49 |  | - wykonanie wykopów pod koryto, wywóz gruntu na odkład na składowisko Wykonawcy oraz ustawienie obrzeża betonowego chodnikowego 8x30x100cm na ławie betonowej z oporem z betonu C12/15 i podsypce cem.- piaskowej 1:4 gr. 3cm, zasypanie ławy betonowej. | m | 179
| D.08.05.06a | Ściek uliczny z betonowej kostki brukowej:
50 |  | - wykonanie wykopów pod koryto, wywóz gruntu na odkład na składowisko Wykonawcy oraz wykonanie ścieku z dwóch rzędów kostki betonowej 8x10x20cm na podsypce cem.-piaskowej (1:4) gr. 3cm i ławie z betonu C12/15. | m | 247
| D.09.00.00 | ZIELEŃ DROGOWA | x | x
| D.09.01.01 | Zieleń drogowa:
51 |  | - plantowanie powierzchni gruntu. | m2 | 255
52 |  | - humusowanie przy grubości 5cm z obsianiem trawą. | m2 | 255