## Arkusz
Kosztorys ofertowy Załączniik nr 1-2
Lp. | Podstawa | Opis | j.m. | Ilość | Cena | Wartość
KOSZTORYS: Poprawa bezpieczeństwa niechronionych użytkowników ruchu na drodze powiatowej nr 4087P w miejscowości Borek Wlkp., ul. Dworcowa
1 | 45233290-8 | D-07.00.01 OZNAKOWANIE DRÓG I URZĄDZENIA BEZPIECZEŃSTWA RUCHU
1.1 | 45233290-8 | D-07.01.01a Oznakowanie poziome
1 d.1.1 | KNR AT-04 0203-03 | Oznakowanie poziome nawierzchni bitumicznych - na zimno, za pomocą mas chemoutwardzalnych grubowarstwowe wykonywane sprzętem ręcznym | m2 | {P-10} 12,0 + 12,0 = 24,00
Razem dział: D-07.01.01a Oznakowanie poziome
1.2 | 34996000-5 | D-07.06.02a Urządzenia bezpieczeństwa ruchu
2 d.1.2 | Wycena indywidualna | Montaż przejścia aktywnego na wysięgniku (L=5,5) z lampą dwustronna fi 300, panelem znaku D-6 dwustronnie podświetlanym 900x900mm oraz doświetleniem przejścia dla pieszych | szt | 1
3 d.1.2 | Wycena indywidualna | Montaż pasów wibracyjno-akustycznych | m | 60,0 * 3,0 = 180,00
Razem dział: D-07.06.02a Urządzenia bezpieczeństwa ruchu
Razem dział: D-07.00.01 OZNAKOWANIE DRÓG I URZĄDZENIA BEZPIECZEŃSTWA RUCHU
2 |  | D-08.00.00 ELEMENTY ULIC
2.1 | 45233000-9 | D-08.02.01 Chodniki z płyt betonowych
4 d.2.1 | KNNR 6 0503-01 | Nawierzchnia chodnika z płytek betonowych z wypustkami koloru żółtego, pas ostrzegawczy o wymiarach 30x30x8 cm na podsypce cementowo-piaskowej, spoiny wypełnione piaskiem wraz z rozbiórką istniejącej kostki | szt | 52,0 + 52,0 = 104,00
5 d.2.1 | KNNR 6 0503-01 | Nawierzchnia chodnika z płytek betonowych z rowkami koloru żółtego, pas prowadzący o wymiarach 30x30x8 cm na podsypce cementowo-piaskowej, spoiny wypełnione piaskiem wraz z rozbiórką istniejącej kostki | szt | 54,0 + 27,0 = 81,00
6 d.2.1 | KNNR 6 0503-01 | Nawierzchnia chodnika z płytek betonowych z wypustkami koloru żółtego, pole uwagi o wymiarach 40x40x8 cm na podsypce cementowo-piaskowej, spoiny wypełnione piaskiem wraz z rozbiórką istniejącej kostki | szt | 3
Razem dział: D-08.02.01 Chodniki z płyt betonowych
Razem dział: D-08.00.00 ELEMENTY ULIC
3 |  | D-10.00.00 INNE ROBOTY
3.1 |  | Pozostałe koszty
7 d.3.1 | Kalkulacja własna | Wykonanie i montaż tablic informacyjnych dla projektów realizowanych w ramach Rządowego Funduszu Rozwoju Dróg dla następującego zadania | szt | 2
Razem dział: Pozostałe koszty
Razem dział: D-10.00.00 INNE ROBOTY
Kosztorys netto
VAT 23%
Kosztorys brutto